## Res_storage_cap
variable value
('A', 'LI', 'DES_res[4].storage_cap[A,LI]') | 23.1482
('B', 'LI', 'DES_res[4].storage_cap[B,LI]') | 100
('C', 'LI', 'DES_res[4].storage_cap[C,LI]') | 90.0282
('D', 'LI', 'DES_res[4].storage_cap[D,LI]') | 23.0775
('E', 'LI', 'DES_res[4].storage_cap[E,LI]') | 85.9626

## Res_stor_vol
variable value
(('A', 'LI'), 'DES_res[4].volume[A,LI]') | 1.1574
(('B', 'LI'), 'DES_res[4].volume[B,LI]') | 5
(('C', 'LI'), 'DES_res[4].volume[C,LI]') | 4.5014
(('D', 'LI'), 'DES_res[4].volume[D,LI]') | 1.1539
(('E', 'LI'), 'DES_res[4].volume[E,LI]') | 4.2981

## Res_Panels_PV
variable value
('A', 'DES_res[4].panels_PV[A]') | 85.7143
('B', 'DES_res[4].panels_PV[B]') | 400
('C', 'DES_res[4].panels_PV[C]') | 342.8571
('D', 'DES_res[4].panels_PV[D]') | 85.7143
('E', 'DES_res[4].panels_PV[E]') | 314.2857

## Res_max_H_b
variable value
('A', 'DES_res[4].max_H_b[A]') | 9.977
('B', 'DES_res[4].max_H_b[B]') | 47.597
('C', 'DES_res[4].max_H_b[C]') | 27.067
('D', 'DES_res[4].max_H_b[D]') | 6.36
('E', 'DES_res[4].max_H_b[E]') | 31.33

## Res_E_grid
variable value
('A', 1, 'DES_res[4].E_grid[A,1]') | 1.423
('A', 2, 'DES_res[4].E_grid[A,2]') | 1.423
('A', 3, 'DES_res[4].E_grid[A,3]') | 1.423
('A', 4, 'DES_res[4].E_grid[A,4]') | 1.423
('A', 5, 'DES_res[4].E_grid[A,5]') | 1.423
('A', 6, 'DES_res[4].E_grid[A,6]') | 1.423
('A', 7, 'DES_res[4].E_grid[A,7]') | 1.3443
('A', 8, 'DES_res[4].E_grid[A,8]') | 0
('A', 9, 'DES_res[4].E_grid[A,9]') | 0
('A', 10, 'DES_res[4].E_grid[A,10]') | 0
('A', 11, 'DES_res[4].E_grid[A,11]') | 0
('A', 12, 'DES_res[4].E_grid[A,12]') | 0
('A', 13, 'DES_res[4].E_grid[A,13]') | 0
('A', 14, 'DES_res[4].E_grid[A,14]') | 0
('A', 15, 'DES_res[4].E_grid[A,15]') | 0
('A', 16, 'DES_res[4].E_grid[A,16]') | 0
('A', 17, 'DES_res[4].E_grid[A,17]') | 0
('A', 18, 'DES_res[4].E_grid[A,18]') | 0
('A', 19, 'DES_res[4].E_grid[A,19]') | 3.4084
('A', 20, 'DES_res[4].E_grid[A,20]') | 0
('A', 21, 'DES_res[4].E_grid[A,21]') | 3.4861
('A', 22, 'DES_res[4].E_grid[A,22]') | 0
('A', 23, 'DES_res[4].E_grid[A,23]') | 0
('A', 24, 'DES_res[4].E_grid[A,24]') | 0
('B', 1, 'DES_res[4].E_grid[B,1]') | 7.343
('B', 2, 'DES_res[4].E_grid[B,2]') | 7.343
('B', 3, 'DES_res[4].E_grid[B,3]') | 7.343
('B', 4, 'DES_res[4].E_grid[B,4]') | 7.343
('B', 5, 'DES_res[4].E_grid[B,5]') | 7.343
('B', 6, 'DES_res[4].E_grid[B,6]') | 7.343
('B', 7, 'DES_res[4].E_grid[B,7]') | 7.0007
('B', 8, 'DES_res[4].E_grid[B,8]') | 0
('B', 9, 'DES_res[4].E_grid[B,9]') | 0
('B', 10, 'DES_res[4].E_grid[B,10]') | 0
('B', 11, 'DES_res[4].E_grid[B,11]') | 0
('B', 12, 'DES_res[4].E_grid[B,12]') | 0
('B', 13, 'DES_res[4].E_grid[B,13]') | 0
('B', 14, 'DES_res[4].E_grid[B,14]') | 0
('B', 15, 'DES_res[4].E_grid[B,15]') | 0
('B', 16, 'DES_res[4].E_grid[B,16]') | 0
('B', 17, 'DES_res[4].E_grid[B,17]') | 0
('B', 18, 'DES_res[4].E_grid[B,18]') | 0
('B', 19, 'DES_res[4].E_grid[B,19]') | 0
('B', 20, 'DES_res[4].E_grid[B,20]') | 0
('B', 21, 'DES_res[4].E_grid[B,21]') | 0
('B', 22, 'DES_res[4].E_grid[B,22]') | 5.1151
('B', 23, 'DES_res[4].E_grid[B,23]') | 18.42
('B', 24, 'DES_res[4].E_grid[B,24]') | 18.42
('C', 1, 'DES_res[4].E_grid[C,1]') | 5.537
('C', 2, 'DES_res[4].E_grid[C,2]') | 5.537
('C', 3, 'DES_res[4].E_grid[C,3]') | 5.537
('C', 4, 'DES_res[4].E_grid[C,4]') | 5.537
('C', 5, 'DES_res[4].E_grid[C,5]') | 5.537
('C', 6, 'DES_res[4].E_grid[C,6]') | 5.537
('C', 7, 'DES_res[4].E_grid[C,7]') | 5.2492
('C', 8, 'DES_res[4].E_grid[C,8]') | 0
('C', 9, 'DES_res[4].E_grid[C,9]') | 0
('C', 10, 'DES_res[4].E_grid[C,10]') | 0
('C', 11, 'DES_res[4].E_grid[C,11]') | 0
('C', 12, 'DES_res[4].E_grid[C,12]') | 0
('C', 13, 'DES_res[4].E_grid[C,13]') | 0
('C', 14, 'DES_res[4].E_grid[C,14]') | 0
('C', 15, 'DES_res[4].E_grid[C,15]') | 0
('C', 16, 'DES_res[4].E_grid[C,16]') | 0
('C', 17, 'DES_res[4].E_grid[C,17]') | 0
('C', 18, 'DES_res[4].E_grid[C,18]') | 0
('C', 19, 'DES_res[4].E_grid[C,19]') | 0
('C', 20, 'DES_res[4].E_grid[C,20]') | 0
('C', 21, 'DES_res[4].E_grid[C,21]') | 0
('C', 22, 'DES_res[4].E_grid[C,22]') | 7.5059
('C', 23, 'DES_res[4].E_grid[C,23]') | 0
('C', 24, 'DES_res[4].E_grid[C,24]') | 14.06
('D', 1, 'DES_res[4].E_grid[D,1]') | 1.453
('D', 2, 'DES_res[4].E_grid[D,2]') | 1.453
('D', 3, 'DES_res[4].E_grid[D,3]') | 1.453
('D', 4, 'DES_res[4].E_grid[D,4]') | 1.453
('D', 5, 'DES_res[4].E_grid[D,5]') | 1.453
('D', 6, 'DES_res[4].E_grid[D,6]') | 1.453
('D', 7, 'DES_res[4].E_grid[D,7]') | 1.3703
('D', 8, 'DES_res[4].E_grid[D,8]') | 0
('D', 9, 'DES_res[4].E_grid[D,9]') | 0
('D', 10, 'DES_res[4].E_grid[D,10]') | 0
('D', 11, 'DES_res[4].E_grid[D,11]') | 0
('D', 12, 'DES_res[4].E_grid[D,12]') | 0
('D', 13, 'DES_res[4].E_grid[D,13]') | 0
('D', 14, 'DES_res[4].E_grid[D,14]') | 0
('D', 15, 'DES_res[4].E_grid[D,15]') | 0
('D', 16, 'DES_res[4].E_grid[D,16]') | 0
('D', 17, 'DES_res[4].E_grid[D,17]') | 0
('D', 18, 'DES_res[4].E_grid[D,18]') | 0
('D', 19, 'DES_res[4].E_grid[D,19]') | 3.3954
('D', 20, 'DES_res[4].E_grid[D,20]') | 3.4281
('D', 21, 'DES_res[4].E_grid[D,21]') | 0
('D', 22, 'DES_res[4].E_grid[D,22]') | 0
('D', 23, 'DES_res[4].E_grid[D,23]') | 0
('D', 24, 'DES_res[4].E_grid[D,24]') | 0
('E', 1, 'DES_res[4].E_grid[E,1]') | 4.793
('E', 2, 'DES_res[4].E_grid[E,2]') | 4.793
('E', 3, 'DES_res[4].E_grid[E,3]') | 4.793
('E', 4, 'DES_res[4].E_grid[E,4]') | 4.793
('E', 5, 'DES_res[4].E_grid[E,5]') | 4.793
('E', 6, 'DES_res[4].E_grid[E,6]') | 4.793
('E', 7, 'DES_res[4].E_grid[E,7]') | 4.5664
('E', 8, 'DES_res[4].E_grid[E,8]') | 0
('E', 9, 'DES_res[4].E_grid[E,9]') | 0
('E', 10, 'DES_res[4].E_grid[E,10]') | 0
('E', 11, 'DES_res[4].E_grid[E,11]') | 0
('E', 12, 'DES_res[4].E_grid[E,12]') | 0
('E', 13, 'DES_res[4].E_grid[E,13]') | 0
('E', 14, 'DES_res[4].E_grid[E,14]') | 0
('E', 15, 'DES_res[4].E_grid[E,15]') | 0
('E', 16, 'DES_res[4].E_grid[E,16]') | 0
('E', 17, 'DES_res[4].E_grid[E,17]') | 0
('E', 18, 'DES_res[4].E_grid[E,18]') | 0
('E', 19, 'DES_res[4].E_grid[E,19]') | 10.5862
('E', 20, 'DES_res[4].E_grid[E,20]') | 0
('E', 21, 'DES_res[4].E_grid[E,21]') | 0
('E', 22, 'DES_res[4].E_grid[E,22]') | 0
('E', 23, 'DES_res[4].E_grid[E,23]') | 1.0629
('E', 24, 'DES_res[4].E_grid[E,24]') | 0

## Res_E_PV_sold
variable value
('A', 1, 'DES_res[4].E_PV_sold[A,1]') | 0
('A', 2, 'DES_res[4].E_PV_sold[A,2]') | 0
('A', 3, 'DES_res[4].E_PV_sold[A,3]') | 0
('A', 4, 'DES_res[4].E_PV_sold[A,4]') | 0
('A', 5, 'DES_res[4].E_PV_sold[A,5]') | 0
('A', 6, 'DES_res[4].E_PV_sold[A,6]') | 0
('A', 7, 'DES_res[4].E_PV_sold[A,7]') | 0
('A', 8, 'DES_res[4].E_PV_sold[A,8]') | 0
('A', 9, 'DES_res[4].E_PV_sold[A,9]') | 0
('A', 10, 'DES_res[4].E_PV_sold[A,10]') | 0
('A', 11, 'DES_res[4].E_PV_sold[A,11]') | 0
('A', 12, 'DES_res[4].E_PV_sold[A,12]') | 0
('A', 13, 'DES_res[4].E_PV_sold[A,13]') | 0
('A', 14, 'DES_res[4].E_PV_sold[A,14]') | 0
('A', 15, 'DES_res[4].E_PV_sold[A,15]') | 0
('A', 16, 'DES_res[4].E_PV_sold[A,16]') | 0
('A', 17, 'DES_res[4].E_PV_sold[A,17]') | 0
('A', 18, 'DES_res[4].E_PV_sold[A,18]') | 0
('A', 19, 'DES_res[4].E_PV_sold[A,19]') | 0
('A', 20, 'DES_res[4].E_PV_sold[A,20]') | 0
('A', 21, 'DES_res[4].E_PV_sold[A,21]') | 0
('A', 22, 'DES_res[4].E_PV_sold[A,22]') | 0
('A', 23, 'DES_res[4].E_PV_sold[A,23]') | 0
('A', 24, 'DES_res[4].E_PV_sold[A,24]') | 0
('B', 1, 'DES_res[4].E_PV_sold[B,1]') | 0
('B', 2, 'DES_res[4].E_PV_sold[B,2]') | 0
('B', 3, 'DES_res[4].E_PV_sold[B,3]') | 0
('B', 4, 'DES_res[4].E_PV_sold[B,4]') | 0
('B', 5, 'DES_res[4].E_PV_sold[B,5]') | 0
('B', 6, 'DES_res[4].E_PV_sold[B,6]') | 0
('B', 7, 'DES_res[4].E_PV_sold[B,7]') | 0
('B', 8, 'DES_res[4].E_PV_sold[B,8]') | 0
('B', 9, 'DES_res[4].E_PV_sold[B,9]') | 0
('B', 10, 'DES_res[4].E_PV_sold[B,10]') | 0
('B', 11, 'DES_res[4].E_PV_sold[B,11]') | 0
('B', 12, 'DES_res[4].E_PV_sold[B,12]') | 0
('B', 13, 'DES_res[4].E_PV_sold[B,13]') | 0
('B', 14, 'DES_res[4].E_PV_sold[B,14]') | 0
('B', 15, 'DES_res[4].E_PV_sold[B,15]') | 0
('B', 16, 'DES_res[4].E_PV_sold[B,16]') | 0
('B', 17, 'DES_res[4].E_PV_sold[B,17]') | 0
('B', 18, 'DES_res[4].E_PV_sold[B,18]') | 0
('B', 19, 'DES_res[4].E_PV_sold[B,19]') | 0
('B', 20, 'DES_res[4].E_PV_sold[B,20]') | 0
('B', 21, 'DES_res[4].E_PV_sold[B,21]') | 0
('B', 22, 'DES_res[4].E_PV_sold[B,22]') | 0
('B', 23, 'DES_res[4].E_PV_sold[B,23]') | 0
('B', 24, 'DES_res[4].E_PV_sold[B,24]') | 0
('C', 1, 'DES_res[4].E_PV_sold[C,1]') | 0
('C', 2, 'DES_res[4].E_PV_sold[C,2]') | 0
('C', 3, 'DES_res[4].E_PV_sold[C,3]') | 0
('C', 4, 'DES_res[4].E_PV_sold[C,4]') | 0
('C', 5, 'DES_res[4].E_PV_sold[C,5]') | 0
('C', 6, 'DES_res[4].E_PV_sold[C,6]') | 0
('C', 7, 'DES_res[4].E_PV_sold[C,7]') | 0
('C', 8, 'DES_res[4].E_PV_sold[C,8]') | 0
('C', 9, 'DES_res[4].E_PV_sold[C,9]') | 0
('C', 10, 'DES_res[4].E_PV_sold[C,10]') | 0
('C', 11, 'DES_res[4].E_PV_sold[C,11]') | 0
('C', 12, 'DES_res[4].E_PV_sold[C,12]') | 0
('C', 13, 'DES_res[4].E_PV_sold[C,13]') | 0
('C', 14, 'DES_res[4].E_PV_sold[C,14]') | 0
('C', 15, 'DES_res[4].E_PV_sold[C,15]') | 0
('C', 16, 'DES_res[4].E_PV_sold[C,16]') | 0
('C', 17, 'DES_res[4].E_PV_sold[C,17]') | 0
('C', 18, 'DES_res[4].E_PV_sold[C,18]') | 0
('C', 19, 'DES_res[4].E_PV_sold[C,19]') | 0
('C', 20, 'DES_res[4].E_PV_sold[C,20]') | 0
('C', 21, 'DES_res[4].E_PV_sold[C,21]') | 0
('C', 22, 'DES_res[4].E_PV_sold[C,22]') | 0
('C', 23, 'DES_res[4].E_PV_sold[C,23]') | 0
('C', 24, 'DES_res[4].E_PV_sold[C,24]') | 0
('D', 1, 'DES_res[4].E_PV_sold[D,1]') | 0
('D', 2, 'DES_res[4].E_PV_sold[D,2]') | 0
('D', 3, 'DES_res[4].E_PV_sold[D,3]') | 0
('D', 4, 'DES_res[4].E_PV_sold[D,4]') | 0
('D', 5, 'DES_res[4].E_PV_sold[D,5]') | 0
('D', 6, 'DES_res[4].E_PV_sold[D,6]') | 0
('D', 7, 'DES_res[4].E_PV_sold[D,7]') | 0
('D', 8, 'DES_res[4].E_PV_sold[D,8]') | 0
('D', 9, 'DES_res[4].E_PV_sold[D,9]') | 0
('D', 10, 'DES_res[4].E_PV_sold[D,10]') | 0
('D', 11, 'DES_res[4].E_PV_sold[D,11]') | 0
('D', 12, 'DES_res[4].E_PV_sold[D,12]') | 0
('D', 13, 'DES_res[4].E_PV_sold[D,13]') | 0
('D', 14, 'DES_res[4].E_PV_sold[D,14]') | 0
('D', 15, 'DES_res[4].E_PV_sold[D,15]') | 0
('D', 16, 'DES_res[4].E_PV_sold[D,16]') | 0
('D', 17, 'DES_res[4].E_PV_sold[D,17]') | 0
('D', 18, 'DES_res[4].E_PV_sold[D,18]') | 0
('D', 19, 'DES_res[4].E_PV_sold[D,19]') | 0
('D', 20, 'DES_res[4].E_PV_sold[D,20]') | 0
('D', 21, 'DES_res[4].E_PV_sold[D,21]') | 0
('D', 22, 'DES_res[4].E_PV_sold[D,22]') | 0
('D', 23, 'DES_res[4].E_PV_sold[D,23]') | 0
('D', 24, 'DES_res[4].E_PV_sold[D,24]') | 0
('E', 1, 'DES_res[4].E_PV_sold[E,1]') | 0
('E', 2, 'DES_res[4].E_PV_sold[E,2]') | 0
('E', 3, 'DES_res[4].E_PV_sold[E,3]') | 0
('E', 4, 'DES_res[4].E_PV_sold[E,4]') | 0
('E', 5, 'DES_res[4].E_PV_sold[E,5]') | 0
('E', 6, 'DES_res[4].E_PV_sold[E,6]') | 0
('E', 7, 'DES_res[4].E_PV_sold[E,7]') | 0
('E', 8, 'DES_res[4].E_PV_sold[E,8]') | 0
('E', 9, 'DES_res[4].E_PV_sold[E,9]') | 0
('E', 10, 'DES_res[4].E_PV_sold[E,10]') | 0
('E', 11, 'DES_res[4].E_PV_sold[E,11]') | 0
('E', 12, 'DES_res[4].E_PV_sold[E,12]') | 0
('E', 13, 'DES_res[4].E_PV_sold[E,13]') | 0
('E', 14, 'DES_res[4].E_PV_sold[E,14]') | 0
('E', 15, 'DES_res[4].E_PV_sold[E,15]') | 0
('E', 16, 'DES_res[4].E_PV_sold[E,16]') | 1.3933
('E', 17, 'DES_res[4].E_PV_sold[E,17]') | 0
('E', 18, 'DES_res[4].E_PV_sold[E,18]') | 0
('E', 19, 'DES_res[4].E_PV_sold[E,19]') | 0
('E', 20, 'DES_res[4].E_PV_sold[E,20]') | 0
('E', 21, 'DES_res[4].E_PV_sold[E,21]') | 0
('E', 22, 'DES_res[4].E_PV_sold[E,22]') | 0
('E', 23, 'DES_res[4].E_PV_sold[E,23]') | 0
('E', 24, 'DES_res[4].E_PV_sold[E,24]') | 0

## Res_E_PV_used
variable value
('A', 1, 'DES_res[4].E_PV_used[A,1]') | 0
('A', 2, 'DES_res[4].E_PV_used[A,2]') | 0
('A', 3, 'DES_res[4].E_PV_used[A,3]') | 0
('A', 4, 'DES_res[4].E_PV_used[A,4]') | 0
('A', 5, 'DES_res[4].E_PV_used[A,5]') | 0
('A', 6, 'DES_res[4].E_PV_used[A,6]') | 0
('A', 7, 'DES_res[4].E_PV_used[A,7]') | 0.012704
('A', 8, 'DES_res[4].E_PV_used[A,8]') | 0.31152
('A', 9, 'DES_res[4].E_PV_used[A,9]') | 1.2493
('A', 10, 'DES_res[4].E_PV_used[A,10]') | 2.864
('A', 11, 'DES_res[4].E_PV_used[A,11]') | 3.103
('A', 12, 'DES_res[4].E_PV_used[A,12]') | 3.103
('A', 13, 'DES_res[4].E_PV_used[A,13]') | 3.103
('A', 14, 'DES_res[4].E_PV_used[A,14]') | 2.797
('A', 15, 'DES_res[4].E_PV_used[A,15]') | 2.797
('A', 16, 'DES_res[4].E_PV_used[A,16]') | 2.797
('A', 17, 'DES_res[4].E_PV_used[A,17]') | 2.193
('A', 18, 'DES_res[4].E_PV_used[A,18]') | 1.4396
('A', 19, 'DES_res[4].E_PV_used[A,19]') | 0.39457
('A', 20, 'DES_res[4].E_PV_used[A,20]') | 0.033813
('A', 21, 'DES_res[4].E_PV_used[A,21]') | 0
('A', 22, 'DES_res[4].E_PV_used[A,22]') | 0
('A', 23, 'DES_res[4].E_PV_used[A,23]') | 0
('A', 24, 'DES_res[4].E_PV_used[A,24]') | 0
('B', 1, 'DES_res[4].E_PV_used[B,1]') | 0
('B', 2, 'DES_res[4].E_PV_used[B,2]') | 0
('B', 3, 'DES_res[4].E_PV_used[B,3]') | 0
('B', 4, 'DES_res[4].E_PV_used[B,4]') | 0
('B', 5, 'DES_res[4].E_PV_used[B,5]') | 0
('B', 6, 'DES_res[4].E_PV_used[B,6]') | 0
('B', 7, 'DES_res[4].E_PV_used[B,7]') | 0.059284
('B', 8, 'DES_res[4].E_PV_used[B,8]') | 1.4538
('B', 9, 'DES_res[4].E_PV_used[B,9]') | 5.8302
('B', 10, 'DES_res[4].E_PV_used[B,10]') | 13.3654
('B', 11, 'DES_res[4].E_PV_used[B,11]') | 14.58
('B', 12, 'DES_res[4].E_PV_used[B,12]') | 14.58
('B', 13, 'DES_res[4].E_PV_used[B,13]') | 14.58
('B', 14, 'DES_res[4].E_PV_used[B,14]') | 12.977
('B', 15, 'DES_res[4].E_PV_used[B,15]') | 12.977
('B', 16, 'DES_res[4].E_PV_used[B,16]') | 12.977
('B', 17, 'DES_res[4].E_PV_used[B,17]') | 9.783
('B', 18, 'DES_res[4].E_PV_used[B,18]') | 6.7179
('B', 19, 'DES_res[4].E_PV_used[B,19]') | 1.8413
('B', 20, 'DES_res[4].E_PV_used[B,20]') | 0.15779
('B', 21, 'DES_res[4].E_PV_used[B,21]') | 0
('B', 22, 'DES_res[4].E_PV_used[B,22]') | 0
('B', 23, 'DES_res[4].E_PV_used[B,23]') | 0
('B', 24, 'DES_res[4].E_PV_used[B,24]') | 0
('C', 1, 'DES_res[4].E_PV_used[C,1]') | 0
('C', 2, 'DES_res[4].E_PV_used[C,2]') | 0
('C', 3, 'DES_res[4].E_PV_used[C,3]') | 0
('C', 4, 'DES_res[4].E_PV_used[C,4]') | 0
('C', 5, 'DES_res[4].E_PV_used[C,5]') | 0
('C', 6, 'DES_res[4].E_PV_used[C,6]') | 0
('C', 7, 'DES_res[4].E_PV_used[C,7]') | 0.050815
('C', 8, 'DES_res[4].E_PV_used[C,8]') | 1.2461
('C', 9, 'DES_res[4].E_PV_used[C,9]') | 4.9973
('C', 10, 'DES_res[4].E_PV_used[C,10]') | 10.983
('C', 11, 'DES_res[4].E_PV_used[C,11]') | 10.983
('C', 12, 'DES_res[4].E_PV_used[C,12]') | 10.983
('C', 13, 'DES_res[4].E_PV_used[C,13]') | 10.983
('C', 14, 'DES_res[4].E_PV_used[C,14]') | 9.797
('C', 15, 'DES_res[4].E_PV_used[C,15]') | 9.797
('C', 16, 'DES_res[4].E_PV_used[C,16]') | 9.797
('C', 17, 'DES_res[4].E_PV_used[C,17]') | 7.43
('C', 18, 'DES_res[4].E_PV_used[C,18]') | 5.7582
('C', 19, 'DES_res[4].E_PV_used[C,19]') | 1.5783
('C', 20, 'DES_res[4].E_PV_used[C,20]') | 0.13525
('C', 21, 'DES_res[4].E_PV_used[C,21]') | 0
('C', 22, 'DES_res[4].E_PV_used[C,22]') | 0
('C', 23, 'DES_res[4].E_PV_used[C,23]') | 0
('C', 24, 'DES_res[4].E_PV_used[C,24]') | 0
('D', 1, 'DES_res[4].E_PV_used[D,1]') | 0
('D', 2, 'DES_res[4].E_PV_used[D,2]') | 0
('D', 3, 'DES_res[4].E_PV_used[D,3]') | 0
('D', 4, 'DES_res[4].E_PV_used[D,4]') | 0
('D', 5, 'DES_res[4].E_PV_used[D,5]') | 0
('D', 6, 'DES_res[4].E_PV_used[D,6]') | 0
('D', 7, 'DES_res[4].E_PV_used[D,7]') | 0.012704
('D', 8, 'DES_res[4].E_PV_used[D,8]') | 0.31152
('D', 9, 'DES_res[4].E_PV_used[D,9]') | 1.2493
('D', 10, 'DES_res[4].E_PV_used[D,10]') | 2.864
('D', 11, 'DES_res[4].E_PV_used[D,11]') | 2.887
('D', 12, 'DES_res[4].E_PV_used[D,12]') | 2.887
('D', 13, 'DES_res[4].E_PV_used[D,13]') | 2.887
('D', 14, 'DES_res[4].E_PV_used[D,14]') | 2.587
('D', 15, 'DES_res[4].E_PV_used[D,15]') | 2.587
('D', 16, 'DES_res[4].E_PV_used[D,16]') | 2.587
('D', 17, 'DES_res[4].E_PV_used[D,17]') | 1.983
('D', 18, 'DES_res[4].E_PV_used[D,18]') | 1.4396
('D', 19, 'DES_res[4].E_PV_used[D,19]') | 0.39457
('D', 20, 'DES_res[4].E_PV_used[D,20]') | 0.033813
('D', 21, 'DES_res[4].E_PV_used[D,21]') | 0
('D', 22, 'DES_res[4].E_PV_used[D,22]') | 0
('D', 23, 'DES_res[4].E_PV_used[D,23]') | 0
('D', 24, 'DES_res[4].E_PV_used[D,24]') | 0
('E', 1, 'DES_res[4].E_PV_used[E,1]') | 0
('E', 2, 'DES_res[4].E_PV_used[E,2]') | 0
('E', 3, 'DES_res[4].E_PV_used[E,3]') | 0
('E', 4, 'DES_res[4].E_PV_used[E,4]') | 0
('E', 5, 'DES_res[4].E_PV_used[E,5]') | 0
('E', 6, 'DES_res[4].E_PV_used[E,6]') | 0
('E', 7, 'DES_res[4].E_PV_used[E,7]') | 0.04658
('E', 8, 'DES_res[4].E_PV_used[E,8]') | 1.1423
('E', 9, 'DES_res[4].E_PV_used[E,9]') | 4.5808
('E', 10, 'DES_res[4].E_PV_used[E,10]') | 9.52
('E', 11, 'DES_res[4].E_PV_used[E,11]') | 9.52
('E', 12, 'DES_res[4].E_PV_used[E,12]') | 9.52
('E', 13, 'DES_res[4].E_PV_used[E,13]') | 9.52
('E', 14, 'DES_res[4].E_PV_used[E,14]') | 8.477
('E', 15, 'DES_res[4].E_PV_used[E,15]') | 8.477
('E', 16, 'DES_res[4].E_PV_used[E,16]') | 8.477
('E', 17, 'DES_res[4].E_PV_used[E,17]') | 6.387
('E', 18, 'DES_res[4].E_PV_used[E,18]') | 5.2784
('E', 19, 'DES_res[4].E_PV_used[E,19]') | 1.4468
('E', 20, 'DES_res[4].E_PV_used[E,20]') | 0.12398
('E', 21, 'DES_res[4].E_PV_used[E,21]') | 0
('E', 22, 'DES_res[4].E_PV_used[E,22]') | 0
('E', 23, 'DES_res[4].E_PV_used[E,23]') | 0
('E', 24, 'DES_res[4].E_PV_used[E,24]') | 0

## Res_E_PV_ch_LI
variable value
('A', 1, 'LI', 'DES_res[4].E_PV_charge[A,1,LI]') | 0
('A', 2, 'LI', 'DES_res[4].E_PV_charge[A,2,LI]') | 0
('A', 3, 'LI', 'DES_res[4].E_PV_charge[A,3,LI]') | 0
('A', 4, 'LI', 'DES_res[4].E_PV_charge[A,4,LI]') | 0
('A', 5, 'LI', 'DES_res[4].E_PV_charge[A,5,LI]') | 0
('A', 6, 'LI', 'DES_res[4].E_PV_charge[A,6,LI]') | 0
('A', 7, 'LI', 'DES_res[4].E_PV_charge[A,7,LI]') | 0
('A', 8, 'LI', 'DES_res[4].E_PV_charge[A,8,LI]') | 0
('A', 9, 'LI', 'DES_res[4].E_PV_charge[A,9,LI]') | 0
('A', 10, 'LI', 'DES_res[4].E_PV_charge[A,10,LI]') | 0
('A', 11, 'LI', 'DES_res[4].E_PV_charge[A,11,LI]') | 1.3475
('A', 12, 'LI', 'DES_res[4].E_PV_charge[A,12,LI]') | 2.4482
('A', 13, 'LI', 'DES_res[4].E_PV_charge[A,13,LI]') | 3.2299
('A', 14, 'LI', 'DES_res[4].E_PV_charge[A,14,LI]') | 3.3217
('A', 15, 'LI', 'DES_res[4].E_PV_charge[A,15,LI]') | 2.7511
('A', 16, 'LI', 'DES_res[4].E_PV_charge[A,16,LI]') | 1.5767
('A', 17, 'LI', 'DES_res[4].E_PV_charge[A,17,LI]') | 0.64921
('A', 18, 'LI', 'DES_res[4].E_PV_charge[A,18,LI]') | 0
('A', 19, 'LI', 'DES_res[4].E_PV_charge[A,19,LI]') | 0
('A', 20, 'LI', 'DES_res[4].E_PV_charge[A,20,LI]') | 0
('A', 21, 'LI', 'DES_res[4].E_PV_charge[A,21,LI]') | 0
('A', 22, 'LI', 'DES_res[4].E_PV_charge[A,22,LI]') | 0
('A', 23, 'LI', 'DES_res[4].E_PV_charge[A,23,LI]') | 0
('A', 24, 'LI', 'DES_res[4].E_PV_charge[A,24,LI]') | 0
('B', 1, 'LI', 'DES_res[4].E_PV_charge[B,1,LI]') | 0
('B', 2, 'LI', 'DES_res[4].E_PV_charge[B,2,LI]') | 0
('B', 3, 'LI', 'DES_res[4].E_PV_charge[B,3,LI]') | 0
('B', 4, 'LI', 'DES_res[4].E_PV_charge[B,4,LI]') | 0
('B', 5, 'LI', 'DES_res[4].E_PV_charge[B,5,LI]') | 0
('B', 6, 'LI', 'DES_res[4].E_PV_charge[B,6,LI]') | 0
('B', 7, 'LI', 'DES_res[4].E_PV_charge[B,7,LI]') | 0
('B', 8, 'LI', 'DES_res[4].E_PV_charge[B,8,LI]') | 0
('B', 9, 'LI', 'DES_res[4].E_PV_charge[B,9,LI]') | 0
('B', 10, 'LI', 'DES_res[4].E_PV_charge[B,10,LI]') | 0
('B', 11, 'LI', 'DES_res[4].E_PV_charge[B,11,LI]') | 6.1891
('B', 12, 'LI', 'DES_res[4].E_PV_charge[B,12,LI]') | 11.3258
('B', 13, 'LI', 'DES_res[4].E_PV_charge[B,13,LI]') | 14.9737
('B', 14, 'LI', 'DES_res[4].E_PV_charge[B,14,LI]') | 15.5768
('B', 15, 'LI', 'DES_res[4].E_PV_charge[B,15,LI]') | 12.9141
('B', 16, 'LI', 'DES_res[4].E_PV_charge[B,16,LI]') | 7.4334
('B', 17, 'LI', 'DES_res[4].E_PV_charge[B,17,LI]') | 3.4806
('B', 18, 'LI', 'DES_res[4].E_PV_charge[B,18,LI]') | 0
('B', 19, 'LI', 'DES_res[4].E_PV_charge[B,19,LI]') | 0
('B', 20, 'LI', 'DES_res[4].E_PV_charge[B,20,LI]') | 0
('B', 21, 'LI', 'DES_res[4].E_PV_charge[B,21,LI]') | 0
('B', 22, 'LI', 'DES_res[4].E_PV_charge[B,22,LI]') | 0
('B', 23, 'LI', 'DES_res[4].E_PV_charge[B,23,LI]') | 0
('B', 24, 'LI', 'DES_res[4].E_PV_charge[B,24,LI]') | 0
('C', 1, 'LI', 'DES_res[4].E_PV_charge[C,1,LI]') | 0
('C', 2, 'LI', 'DES_res[4].E_PV_charge[C,2,LI]') | 0
('C', 3, 'LI', 'DES_res[4].E_PV_charge[C,3,LI]') | 0
('C', 4, 'LI', 'DES_res[4].E_PV_charge[C,4,LI]') | 0
('C', 5, 'LI', 'DES_res[4].E_PV_charge[C,5,LI]') | 0
('C', 6, 'LI', 'DES_res[4].E_PV_charge[C,6,LI]') | 0
('C', 7, 'LI', 'DES_res[4].E_PV_charge[C,7,LI]') | 0
('C', 8, 'LI', 'DES_res[4].E_PV_charge[C,8,LI]') | 0
('C', 9, 'LI', 'DES_res[4].E_PV_charge[C,9,LI]') | 0
('C', 10, 'LI', 'DES_res[4].E_PV_charge[C,10,LI]') | 0.47304
('C', 11, 'LI', 'DES_res[4].E_PV_charge[C,11,LI]') | 6.8191
('C', 12, 'LI', 'DES_res[4].E_PV_charge[C,12,LI]') | 11.222
('C', 13, 'LI', 'DES_res[4].E_PV_charge[C,13,LI]') | 14.3487
('C', 14, 'LI', 'DES_res[4].E_PV_charge[C,14,LI]') | 14.6777
('C', 15, 'LI', 'DES_res[4].E_PV_charge[C,15,LI]') | 12.3953
('C', 16, 'LI', 'DES_res[4].E_PV_charge[C,16,LI]') | 7.6976
('C', 17, 'LI', 'DES_res[4].E_PV_charge[C,17,LI]') | 3.9388
('C', 18, 'LI', 'DES_res[4].E_PV_charge[C,18,LI]') | 0
('C', 19, 'LI', 'DES_res[4].E_PV_charge[C,19,LI]') | 0
('C', 20, 'LI', 'DES_res[4].E_PV_charge[C,20,LI]') | 0
('C', 21, 'LI', 'DES_res[4].E_PV_charge[C,21,LI]') | 0
('C', 22, 'LI', 'DES_res[4].E_PV_charge[C,22,LI]') | 0
('C', 23, 'LI', 'DES_res[4].E_PV_charge[C,23,LI]') | 0
('C', 24, 'LI', 'DES_res[4].E_PV_charge[C,24,LI]') | 0
('D', 1, 'LI', 'DES_res[4].E_PV_charge[D,1,LI]') | 0
('D', 2, 'LI', 'DES_res[4].E_PV_charge[D,2,LI]') | 0
('D', 3, 'LI', 'DES_res[4].E_PV_charge[D,3,LI]') | 0
('D', 4, 'LI', 'DES_res[4].E_PV_charge[D,4,LI]') | 0
('D', 5, 'LI', 'DES_res[4].E_PV_charge[D,5,LI]') | 0
('D', 6, 'LI', 'DES_res[4].E_PV_charge[D,6,LI]') | 0
('D', 7, 'LI', 'DES_res[4].E_PV_charge[D,7,LI]') | 0
('D', 8, 'LI', 'DES_res[4].E_PV_charge[D,8,LI]') | 0
('D', 9, 'LI', 'DES_res[4].E_PV_charge[D,9,LI]') | 0
('D', 10, 'LI', 'DES_res[4].E_PV_charge[D,10,LI]') | 0
('D', 11, 'LI', 'DES_res[4].E_PV_charge[D,11,LI]') | 1.5635
('D', 12, 'LI', 'DES_res[4].E_PV_charge[D,12,LI]') | 2.6642
('D', 13, 'LI', 'DES_res[4].E_PV_charge[D,13,LI]') | 3.4459
('D', 14, 'LI', 'DES_res[4].E_PV_charge[D,14,LI]') | 3.5317
('D', 15, 'LI', 'DES_res[4].E_PV_charge[D,15,LI]') | 2.9611
('D', 16, 'LI', 'DES_res[4].E_PV_charge[D,16,LI]') | 1.7867
('D', 17, 'LI', 'DES_res[4].E_PV_charge[D,17,LI]') | 0.85921
('D', 18, 'LI', 'DES_res[4].E_PV_charge[D,18,LI]') | 0
('D', 19, 'LI', 'DES_res[4].E_PV_charge[D,19,LI]') | 0
('D', 20, 'LI', 'DES_res[4].E_PV_charge[D,20,LI]') | 0
('D', 21, 'LI', 'DES_res[4].E_PV_charge[D,21,LI]') | 0
('D', 22, 'LI', 'DES_res[4].E_PV_charge[D,22,LI]') | 0
('D', 23, 'LI', 'DES_res[4].E_PV_charge[D,23,LI]') | 0
('D', 24, 'LI', 'DES_res[4].E_PV_charge[D,24,LI]') | 0
('E', 1, 'LI', 'DES_res[4].E_PV_charge[E,1,LI]') | 0
('E', 2, 'LI', 'DES_res[4].E_PV_charge[E,2,LI]') | 0
('E', 3, 'LI', 'DES_res[4].E_PV_charge[E,3,LI]') | 0
('E', 4, 'LI', 'DES_res[4].E_PV_charge[E,4,LI]') | 0
('E', 5, 'LI', 'DES_res[4].E_PV_charge[E,5,LI]') | 0
('E', 6, 'LI', 'DES_res[4].E_PV_charge[E,6,LI]') | 0
('E', 7, 'LI', 'DES_res[4].E_PV_charge[E,7,LI]') | 0
('E', 8, 'LI', 'DES_res[4].E_PV_charge[E,8,LI]') | 0
('E', 9, 'LI', 'DES_res[4].E_PV_charge[E,9,LI]') | 0
('E', 10, 'LI', 'DES_res[4].E_PV_charge[E,10,LI]') | 0.98137
('E', 11, 'LI', 'DES_res[4].E_PV_charge[E,11,LI]') | 6.7985
('E', 12, 'LI', 'DES_res[4].E_PV_charge[E,12,LI]') | 10.8346
('E', 13, 'LI', 'DES_res[4].E_PV_charge[E,13,LI]') | 13.7007
('E', 14, 'LI', 'DES_res[4].E_PV_charge[E,14,LI]') | 13.9581
('E', 15, 'LI', 'DES_res[4].E_PV_charge[E,15,LI]') | 11.866
('E', 16, 'LI', 'DES_res[4].E_PV_charge[E,16,LI]') | 6.1664
('E', 17, 'LI', 'DES_res[4].E_PV_charge[E,17,LI]') | 4.0344
('E', 18, 'LI', 'DES_res[4].E_PV_charge[E,18,LI]') | 0
('E', 19, 'LI', 'DES_res[4].E_PV_charge[E,19,LI]') | 0
('E', 20, 'LI', 'DES_res[4].E_PV_charge[E,20,LI]') | 0
('E', 21, 'LI', 'DES_res[4].E_PV_charge[E,21,LI]') | 0
('E', 22, 'LI', 'DES_res[4].E_PV_charge[E,22,LI]') | 0
('E', 23, 'LI', 'DES_res[4].E_PV_charge[E,23,LI]') | 0
('E', 24, 'LI', 'DES_res[4].E_PV_charge[E,24,LI]') | 0

## Res_E_stored_LI
variable value
('A', 1, 'LI', 'DES_res[4].E_stored[A,1,LI]') | 3.4722
('A', 2, 'LI', 'DES_res[4].E_stored[A,2,LI]') | 3.4722
('A', 3, 'LI', 'DES_res[4].E_stored[A,3,LI]') | 3.4722
('A', 4, 'LI', 'DES_res[4].E_stored[A,4,LI]') | 3.4722
('A', 5, 'LI', 'DES_res[4].E_stored[A,5,LI]') | 6.2753
('A', 6, 'LI', 'DES_res[4].E_stored[A,6,LI]') | 6.2753
('A', 7, 'LI', 'DES_res[4].E_stored[A,7,LI]') | 10.9049
('A', 8, 'LI', 'DES_res[4].E_stored[A,8,LI]') | 8.2703
('A', 9, 'LI', 'DES_res[4].E_stored[A,9,LI]') | 6.6298
('A', 10, 'LI', 'DES_res[4].E_stored[A,10,LI]') | 6.3765
('A', 11, 'LI', 'DES_res[4].E_stored[A,11,LI]') | 7.6477
('A', 12, 'LI', 'DES_res[4].E_stored[A,12,LI]') | 9.9574
('A', 13, 'LI', 'DES_res[4].E_stored[A,13,LI]') | 13.0045
('A', 14, 'LI', 'DES_res[4].E_stored[A,14,LI]') | 16.1381
('A', 15, 'LI', 'DES_res[4].E_stored[A,15,LI]') | 18.7335
('A', 16, 'LI', 'DES_res[4].E_stored[A,16,LI]') | 20.2209
('A', 17, 'LI', 'DES_res[4].E_stored[A,17,LI]') | 20.8334
('A', 18, 'LI', 'DES_res[4].E_stored[A,18,LI]') | 19.8969
('A', 19, 'LI', 'DES_res[4].E_stored[A,19,LI]') | 19.8969
('A', 20, 'LI', 'DES_res[4].E_stored[A,20,LI]') | 15.9016
('A', 21, 'LI', 'DES_res[4].E_stored[A,21,LI]') | 15.5657
('A', 22, 'LI', 'DES_res[4].E_stored[A,22,LI]') | 11.5346
('A', 23, 'LI', 'DES_res[4].E_stored[A,23,LI]') | 7.5034
('A', 24, 'LI', 'DES_res[4].E_stored[A,24,LI]') | 3.4722
('B', 1, 'LI', 'DES_res[4].E_stored[B,1,LI]') | 15
('B', 2, 'LI', 'DES_res[4].E_stored[B,2,LI]') | 15
('B', 3, 'LI', 'DES_res[4].E_stored[B,3,LI]') | 15
('B', 4, 'LI', 'DES_res[4].E_stored[B,4,LI]') | 35
('B', 5, 'LI', 'DES_res[4].E_stored[B,5,LI]') | 35
('B', 6, 'LI', 'DES_res[4].E_stored[B,6,LI]') | 35
('B', 7, 'LI', 'DES_res[4].E_stored[B,7,LI]') | 43.2536
('B', 8, 'LI', 'DES_res[4].E_stored[B,8,LI]') | 31.039
('B', 9, 'LI', 'DES_res[4].E_stored[B,9,LI]') | 23.4634
('B', 10, 'LI', 'DES_res[4].E_stored[B,10,LI]') | 22.1759
('B', 11, 'LI', 'DES_res[4].E_stored[B,11,LI]') | 28.0146
('B', 12, 'LI', 'DES_res[4].E_stored[B,12,LI]') | 38.6994
('B', 13, 'LI', 'DES_res[4].E_stored[B,13,LI]') | 52.8255
('B', 14, 'LI', 'DES_res[4].E_stored[B,14,LI]') | 67.5206
('B', 15, 'LI', 'DES_res[4].E_stored[B,15,LI]') | 79.7037
('B', 16, 'LI', 'DES_res[4].E_stored[B,16,LI]') | 86.7164
('B', 17, 'LI', 'DES_res[4].E_stored[B,17,LI]') | 90
('B', 18, 'LI', 'DES_res[4].E_stored[B,18,LI]') | 85.5596
('B', 19, 'LI', 'DES_res[4].E_stored[B,19,LI]') | 67.9862
('B', 20, 'LI', 'DES_res[4].E_stored[B,20,LI]') | 48.6284
('B', 21, 'LI', 'DES_res[4].E_stored[B,21,LI]') | 29.1032
('B', 22, 'LI', 'DES_res[4].E_stored[B,22,LI]') | 15
('B', 23, 'LI', 'DES_res[4].E_stored[B,23,LI]') | 15
('B', 24, 'LI', 'DES_res[4].E_stored[B,24,LI]') | 15
('C', 1, 'LI', 'DES_res[4].E_stored[C,1,LI]') | 13.5042
('C', 2, 'LI', 'DES_res[4].E_stored[C,2,LI]') | 13.5042
('C', 3, 'LI', 'DES_res[4].E_stored[C,3,LI]') | 13.5042
('C', 4, 'LI', 'DES_res[4].E_stored[C,4,LI]') | 13.5042
('C', 5, 'LI', 'DES_res[4].E_stored[C,5,LI]') | 13.5042
('C', 6, 'LI', 'DES_res[4].E_stored[C,6,LI]') | 13.5042
('C', 7, 'LI', 'DES_res[4].E_stored[C,7,LI]') | 27.6559
('C', 8, 'LI', 'DES_res[4].E_stored[C,8,LI]') | 18.5919
('C', 9, 'LI', 'DES_res[4].E_stored[C,9,LI]') | 13.5042
('C', 10, 'LI', 'DES_res[4].E_stored[C,10,LI]') | 13.9505
('C', 11, 'LI', 'DES_res[4].E_stored[C,11,LI]') | 20.3836
('C', 12, 'LI', 'DES_res[4].E_stored[C,12,LI]') | 30.9704
('C', 13, 'LI', 'DES_res[4].E_stored[C,13,LI]') | 44.5069
('C', 14, 'LI', 'DES_res[4].E_stored[C,14,LI]') | 58.3538
('C', 15, 'LI', 'DES_res[4].E_stored[C,15,LI]') | 70.0475
('C', 16, 'LI', 'DES_res[4].E_stored[C,16,LI]') | 77.3095
('C', 17, 'LI', 'DES_res[4].E_stored[C,17,LI]') | 81.0254
('C', 18, 'LI', 'DES_res[4].E_stored[C,18,LI]') | 78.2495
('C', 19, 'LI', 'DES_res[4].E_stored[C,19,LI]') | 65.0189
('C', 20, 'LI', 'DES_res[4].E_stored[C,20,LI]') | 50.2587
('C', 21, 'LI', 'DES_res[4].E_stored[C,21,LI]') | 35.3551
('C', 22, 'LI', 'DES_res[4].E_stored[C,22,LI]') | 28.4078
('C', 23, 'LI', 'DES_res[4].E_stored[C,23,LI]') | 13.5042
('C', 24, 'LI', 'DES_res[4].E_stored[C,24,LI]') | 13.5042
('D', 1, 'LI', 'DES_res[4].E_stored[D,1,LI]') | 3.4616
('D', 2, 'LI', 'DES_res[4].E_stored[D,2,LI]') | 4.1479
('D', 3, 'LI', 'DES_res[4].E_stored[D,3,LI]') | 4.1479
('D', 4, 'LI', 'DES_res[4].E_stored[D,4,LI]') | 4.1479
('D', 5, 'LI', 'DES_res[4].E_stored[D,5,LI]') | 4.1479
('D', 6, 'LI', 'DES_res[4].E_stored[D,6,LI]') | 4.1479
('D', 7, 'LI', 'DES_res[4].E_stored[D,7,LI]') | 8.7634
('D', 8, 'LI', 'DES_res[4].E_stored[D,8,LI]') | 6.3514
('D', 9, 'LI', 'DES_res[4].E_stored[D,9,LI]') | 4.9335
('D', 10, 'LI', 'DES_res[4].E_stored[D,10,LI]') | 4.9091
('D', 11, 'LI', 'DES_res[4].E_stored[D,11,LI]') | 6.3841
('D', 12, 'LI', 'DES_res[4].E_stored[D,12,LI]') | 8.8975
('D', 13, 'LI', 'DES_res[4].E_stored[D,13,LI]') | 12.1484
('D', 14, 'LI', 'DES_res[4].E_stored[D,14,LI]') | 15.4802
('D', 15, 'LI', 'DES_res[4].E_stored[D,15,LI]') | 18.2737
('D', 16, 'LI', 'DES_res[4].E_stored[D,16,LI]') | 19.9592
('D', 17, 'LI', 'DES_res[4].E_stored[D,17,LI]') | 20.7698
('D', 18, 'LI', 'DES_res[4].E_stored[D,18,LI]') | 19.8789
('D', 19, 'LI', 'DES_res[4].E_stored[D,19,LI]') | 19.8789
('D', 20, 'LI', 'DES_res[4].E_stored[D,20,LI]') | 19.5312
('D', 21, 'LI', 'DES_res[4].E_stored[D,21,LI]') | 15.5138
('D', 22, 'LI', 'DES_res[4].E_stored[D,22,LI]') | 11.4964
('D', 23, 'LI', 'DES_res[4].E_stored[D,23,LI]') | 7.479
('D', 24, 'LI', 'DES_res[4].E_stored[D,24,LI]') | 3.4616
('E', 1, 'LI', 'DES_res[4].E_stored[E,1,LI]') | 12.8944
('E', 2, 'LI', 'DES_res[4].E_stored[E,2,LI]') | 24.7991
('E', 3, 'LI', 'DES_res[4].E_stored[E,3,LI]') | 24.7991
('E', 4, 'LI', 'DES_res[4].E_stored[E,4,LI]') | 24.7991
('E', 5, 'LI', 'DES_res[4].E_stored[E,5,LI]') | 24.7991
('E', 6, 'LI', 'DES_res[4].E_stored[E,6,LI]') | 24.7991
('E', 7, 'LI', 'DES_res[4].E_stored[E,7,LI]') | 24.7991
('E', 8, 'LI', 'DES_res[4].E_stored[E,8,LI]') | 17.0243
('E', 9, 'LI', 'DES_res[4].E_stored[E,9,LI]') | 12.8944
('E', 10, 'LI', 'DES_res[4].E_stored[E,10,LI]') | 13.8202
('E', 11, 'LI', 'DES_res[4].E_stored[E,11,LI]') | 20.2339
('E', 12, 'LI', 'DES_res[4].E_stored[E,12,LI]') | 30.4552
('E', 13, 'LI', 'DES_res[4].E_stored[E,13,LI]') | 43.3805
('E', 14, 'LI', 'DES_res[4].E_stored[E,14,LI]') | 56.5486
('E', 15, 'LI', 'DES_res[4].E_stored[E,15,LI]') | 67.7429
('E', 16, 'LI', 'DES_res[4].E_stored[E,16,LI]') | 73.5603
('E', 17, 'LI', 'DES_res[4].E_stored[E,17,LI]') | 77.3663
('E', 18, 'LI', 'DES_res[4].E_stored[E,18,LI]') | 75.411
('E', 19, 'LI', 'DES_res[4].E_stored[E,19,LI]') | 75.411
('E', 20, 'LI', 'DES_res[4].E_stored[E,20,LI]') | 62.7875
('E', 21, 'LI', 'DES_res[4].E_stored[E,21,LI]') | 50.0326
('E', 22, 'LI', 'DES_res[4].E_stored[E,22,LI]') | 37.2776
('E', 23, 'LI', 'DES_res[4].E_stored[E,23,LI]') | 25.6493
('E', 24, 'LI', 'DES_res[4].E_stored[E,24,LI]') | 12.8944

## Res_E_grd_ch_LI
variable value
('A', 1, 'LI', 'DES_res[4].E_grid_charge[A,1,LI]') | 3.6806
('A', 2, 'LI', 'DES_res[4].E_grid_charge[A,2,LI]') | 0
('A', 3, 'LI', 'DES_res[4].E_grid_charge[A,3,LI]') | 0
('A', 4, 'LI', 'DES_res[4].E_grid_charge[A,4,LI]') | 0
('A', 5, 'LI', 'DES_res[4].E_grid_charge[A,5,LI]') | 2.9712
('A', 6, 'LI', 'DES_res[4].E_grid_charge[A,6,LI]') | 0
('A', 7, 'LI', 'DES_res[4].E_grid_charge[A,7,LI]') | 4.9074
('A', 8, 'LI', 'DES_res[4].E_grid_charge[A,8,LI]') | 0
('A', 9, 'LI', 'DES_res[4].E_grid_charge[A,9,LI]') | 0
('A', 10, 'LI', 'DES_res[4].E_grid_charge[A,10,LI]') | 0
('A', 11, 'LI', 'DES_res[4].E_grid_charge[A,11,LI]') | 0
('A', 12, 'LI', 'DES_res[4].E_grid_charge[A,12,LI]') | 0
('A', 13, 'LI', 'DES_res[4].E_grid_charge[A,13,LI]') | 0
('A', 14, 'LI', 'DES_res[4].E_grid_charge[A,14,LI]') | 0
('A', 15, 'LI', 'DES_res[4].E_grid_charge[A,15,LI]') | 0
('A', 16, 'LI', 'DES_res[4].E_grid_charge[A,16,LI]') | 0
('A', 17, 'LI', 'DES_res[4].E_grid_charge[A,17,LI]') | 0
('A', 18, 'LI', 'DES_res[4].E_grid_charge[A,18,LI]') | 0
('A', 19, 'LI', 'DES_res[4].E_grid_charge[A,19,LI]') | 0
('A', 20, 'LI', 'DES_res[4].E_grid_charge[A,20,LI]') | 0
('A', 21, 'LI', 'DES_res[4].E_grid_charge[A,21,LI]') | 0
('A', 22, 'LI', 'DES_res[4].E_grid_charge[A,22,LI]') | 0
('A', 23, 'LI', 'DES_res[4].E_grid_charge[A,23,LI]') | 0
('A', 24, 'LI', 'DES_res[4].E_grid_charge[A,24,LI]') | 0
('B', 1, 'LI', 'DES_res[4].E_grid_charge[B,1,LI]') | 15.9
('B', 2, 'LI', 'DES_res[4].E_grid_charge[B,2,LI]') | 0
('B', 3, 'LI', 'DES_res[4].E_grid_charge[B,3,LI]') | 0
('B', 4, 'LI', 'DES_res[4].E_grid_charge[B,4,LI]') | 21.2
('B', 5, 'LI', 'DES_res[4].E_grid_charge[B,5,LI]') | 0
('B', 6, 'LI', 'DES_res[4].E_grid_charge[B,6,LI]') | 0
('B', 7, 'LI', 'DES_res[4].E_grid_charge[B,7,LI]') | 8.7488
('B', 8, 'LI', 'DES_res[4].E_grid_charge[B,8,LI]') | 0
('B', 9, 'LI', 'DES_res[4].E_grid_charge[B,9,LI]') | 0
('B', 10, 'LI', 'DES_res[4].E_grid_charge[B,10,LI]') | 0
('B', 11, 'LI', 'DES_res[4].E_grid_charge[B,11,LI]') | 0
('B', 12, 'LI', 'DES_res[4].E_grid_charge[B,12,LI]') | 0
('B', 13, 'LI', 'DES_res[4].E_grid_charge[B,13,LI]') | 0
('B', 14, 'LI', 'DES_res[4].E_grid_charge[B,14,LI]') | 0
('B', 15, 'LI', 'DES_res[4].E_grid_charge[B,15,LI]') | 0
('B', 16, 'LI', 'DES_res[4].E_grid_charge[B,16,LI]') | 0
('B', 17, 'LI', 'DES_res[4].E_grid_charge[B,17,LI]') | 0
('B', 18, 'LI', 'DES_res[4].E_grid_charge[B,18,LI]') | 0
('B', 19, 'LI', 'DES_res[4].E_grid_charge[B,19,LI]') | 0
('B', 20, 'LI', 'DES_res[4].E_grid_charge[B,20,LI]') | 0
('B', 21, 'LI', 'DES_res[4].E_grid_charge[B,21,LI]') | 0
('B', 22, 'LI', 'DES_res[4].E_grid_charge[B,22,LI]') | 0
('B', 23, 'LI', 'DES_res[4].E_grid_charge[B,23,LI]') | 0
('B', 24, 'LI', 'DES_res[4].E_grid_charge[B,24,LI]') | 0
('C', 1, 'LI', 'DES_res[4].E_grid_charge[C,1,LI]') | 14.3145
('C', 2, 'LI', 'DES_res[4].E_grid_charge[C,2,LI]') | 0
('C', 3, 'LI', 'DES_res[4].E_grid_charge[C,3,LI]') | 0
('C', 4, 'LI', 'DES_res[4].E_grid_charge[C,4,LI]') | 0
('C', 5, 'LI', 'DES_res[4].E_grid_charge[C,5,LI]') | 0
('C', 6, 'LI', 'DES_res[4].E_grid_charge[C,6,LI]') | 0
('C', 7, 'LI', 'DES_res[4].E_grid_charge[C,7,LI]') | 15.0007
('C', 8, 'LI', 'DES_res[4].E_grid_charge[C,8,LI]') | 0
('C', 9, 'LI', 'DES_res[4].E_grid_charge[C,9,LI]') | 0
('C', 10, 'LI', 'DES_res[4].E_grid_charge[C,10,LI]') | 0
('C', 11, 'LI', 'DES_res[4].E_grid_charge[C,11,LI]') | 0
('C', 12, 'LI', 'DES_res[4].E_grid_charge[C,12,LI]') | 0
('C', 13, 'LI', 'DES_res[4].E_grid_charge[C,13,LI]') | 0
('C', 14, 'LI', 'DES_res[4].E_grid_charge[C,14,LI]') | 0
('C', 15, 'LI', 'DES_res[4].E_grid_charge[C,15,LI]') | 0
('C', 16, 'LI', 'DES_res[4].E_grid_charge[C,16,LI]') | 0
('C', 17, 'LI', 'DES_res[4].E_grid_charge[C,17,LI]') | 0
('C', 18, 'LI', 'DES_res[4].E_grid_charge[C,18,LI]') | 0
('C', 19, 'LI', 'DES_res[4].E_grid_charge[C,19,LI]') | 0
('C', 20, 'LI', 'DES_res[4].E_grid_charge[C,20,LI]') | 0
('C', 21, 'LI', 'DES_res[4].E_grid_charge[C,21,LI]') | 0
('C', 22, 'LI', 'DES_res[4].E_grid_charge[C,22,LI]') | 0
('C', 23, 'LI', 'DES_res[4].E_grid_charge[C,23,LI]') | 0
('C', 24, 'LI', 'DES_res[4].E_grid_charge[C,24,LI]') | 0
('D', 1, 'LI', 'DES_res[4].E_grid_charge[D,1,LI]') | 3.6693
('D', 2, 'LI', 'DES_res[4].E_grid_charge[D,2,LI]') | 0.72744
('D', 3, 'LI', 'DES_res[4].E_grid_charge[D,3,LI]') | 0
('D', 4, 'LI', 'DES_res[4].E_grid_charge[D,4,LI]') | 0
('D', 5, 'LI', 'DES_res[4].E_grid_charge[D,5,LI]') | 0
('D', 6, 'LI', 'DES_res[4].E_grid_charge[D,6,LI]') | 0
('D', 7, 'LI', 'DES_res[4].E_grid_charge[D,7,LI]') | 4.8924
('D', 8, 'LI', 'DES_res[4].E_grid_charge[D,8,LI]') | 0
('D', 9, 'LI', 'DES_res[4].E_grid_charge[D,9,LI]') | 0
('D', 10, 'LI', 'DES_res[4].E_grid_charge[D,10,LI]') | 0
('D', 11, 'LI', 'DES_res[4].E_grid_charge[D,11,LI]') | 0
('D', 12, 'LI', 'DES_res[4].E_grid_charge[D,12,LI]') | 0
('D', 13, 'LI', 'DES_res[4].E_grid_charge[D,13,LI]') | 0
('D', 14, 'LI', 'DES_res[4].E_grid_charge[D,14,LI]') | 0
('D', 15, 'LI', 'DES_res[4].E_grid_charge[D,15,LI]') | 0
('D', 16, 'LI', 'DES_res[4].E_grid_charge[D,16,LI]') | 0
('D', 17, 'LI', 'DES_res[4].E_grid_charge[D,17,LI]') | 0
('D', 18, 'LI', 'DES_res[4].E_grid_charge[D,18,LI]') | 0
('D', 19, 'LI', 'DES_res[4].E_grid_charge[D,19,LI]') | 0
('D', 20, 'LI', 'DES_res[4].E_grid_charge[D,20,LI]') | 0
('D', 21, 'LI', 'DES_res[4].E_grid_charge[D,21,LI]') | 0
('D', 22, 'LI', 'DES_res[4].E_grid_charge[D,22,LI]') | 0
('D', 23, 'LI', 'DES_res[4].E_grid_charge[D,23,LI]') | 0
('D', 24, 'LI', 'DES_res[4].E_grid_charge[D,24,LI]') | 0
('E', 1, 'LI', 'DES_res[4].E_grid_charge[E,1,LI]') | 13.668
('E', 2, 'LI', 'DES_res[4].E_grid_charge[E,2,LI]') | 12.619
('E', 3, 'LI', 'DES_res[4].E_grid_charge[E,3,LI]') | 0
('E', 4, 'LI', 'DES_res[4].E_grid_charge[E,4,LI]') | 0
('E', 5, 'LI', 'DES_res[4].E_grid_charge[E,5,LI]') | 0
('E', 6, 'LI', 'DES_res[4].E_grid_charge[E,6,LI]') | 0
('E', 7, 'LI', 'DES_res[4].E_grid_charge[E,7,LI]') | 0
('E', 8, 'LI', 'DES_res[4].E_grid_charge[E,8,LI]') | 0
('E', 9, 'LI', 'DES_res[4].E_grid_charge[E,9,LI]') | 0
('E', 10, 'LI', 'DES_res[4].E_grid_charge[E,10,LI]') | 0
('E', 11, 'LI', 'DES_res[4].E_grid_charge[E,11,LI]') | 0
('E', 12, 'LI', 'DES_res[4].E_grid_charge[E,12,LI]') | 0
('E', 13, 'LI', 'DES_res[4].E_grid_charge[E,13,LI]') | 0
('E', 14, 'LI', 'DES_res[4].E_grid_charge[E,14,LI]') | 0
('E', 15, 'LI', 'DES_res[4].E_grid_charge[E,15,LI]') | 0
('E', 16, 'LI', 'DES_res[4].E_grid_charge[E,16,LI]') | 0
('E', 17, 'LI', 'DES_res[4].E_grid_charge[E,17,LI]') | 0
('E', 18, 'LI', 'DES_res[4].E_grid_charge[E,18,LI]') | 0
('E', 19, 'LI', 'DES_res[4].E_grid_charge[E,19,LI]') | 0
('E', 20, 'LI', 'DES_res[4].E_grid_charge[E,20,LI]') | 0
('E', 21, 'LI', 'DES_res[4].E_grid_charge[E,21,LI]') | 0
('E', 22, 'LI', 'DES_res[4].E_grid_charge[E,22,LI]') | 0
('E', 23, 'LI', 'DES_res[4].E_grid_charge[E,23,LI]') | 0
('E', 24, 'LI', 'DES_res[4].E_grid_charge[E,24,LI]') | 0

## Res_E_charge_LI
variable value
('A', 1, 'LI', 'DES_res[4].E_charge[A,1,LI]') | 3.6806
('A', 2, 'LI', 'DES_res[4].E_charge[A,2,LI]') | 0
('A', 3, 'LI', 'DES_res[4].E_charge[A,3,LI]') | 0
('A', 4, 'LI', 'DES_res[4].E_charge[A,4,LI]') | 0
('A', 5, 'LI', 'DES_res[4].E_charge[A,5,LI]') | 2.9712
('A', 6, 'LI', 'DES_res[4].E_charge[A,6,LI]') | 0
('A', 7, 'LI', 'DES_res[4].E_charge[A,7,LI]') | 4.9074
('A', 8, 'LI', 'DES_res[4].E_charge[A,8,LI]') | 0
('A', 9, 'LI', 'DES_res[4].E_charge[A,9,LI]') | 0
('A', 10, 'LI', 'DES_res[4].E_charge[A,10,LI]') | 0
('A', 11, 'LI', 'DES_res[4].E_charge[A,11,LI]') | 1.3475
('A', 12, 'LI', 'DES_res[4].E_charge[A,12,LI]') | 2.4482
('A', 13, 'LI', 'DES_res[4].E_charge[A,13,LI]') | 3.2299
('A', 14, 'LI', 'DES_res[4].E_charge[A,14,LI]') | 3.3217
('A', 15, 'LI', 'DES_res[4].E_charge[A,15,LI]') | 2.7511
('A', 16, 'LI', 'DES_res[4].E_charge[A,16,LI]') | 1.5767
('A', 17, 'LI', 'DES_res[4].E_charge[A,17,LI]') | 0.64921
('A', 18, 'LI', 'DES_res[4].E_charge[A,18,LI]') | 0
('A', 19, 'LI', 'DES_res[4].E_charge[A,19,LI]') | 0
('A', 20, 'LI', 'DES_res[4].E_charge[A,20,LI]') | 0
('A', 21, 'LI', 'DES_res[4].E_charge[A,21,LI]') | 0
('A', 22, 'LI', 'DES_res[4].E_charge[A,22,LI]') | 0
('A', 23, 'LI', 'DES_res[4].E_charge[A,23,LI]') | 0
('A', 24, 'LI', 'DES_res[4].E_charge[A,24,LI]') | 0
('B', 1, 'LI', 'DES_res[4].E_charge[B,1,LI]') | 15.9
('B', 2, 'LI', 'DES_res[4].E_charge[B,2,LI]') | 0
('B', 3, 'LI', 'DES_res[4].E_charge[B,3,LI]') | 0
('B', 4, 'LI', 'DES_res[4].E_charge[B,4,LI]') | 21.2
('B', 5, 'LI', 'DES_res[4].E_charge[B,5,LI]') | 0
('B', 6, 'LI', 'DES_res[4].E_charge[B,6,LI]') | 0
('B', 7, 'LI', 'DES_res[4].E_charge[B,7,LI]') | 8.7488
('B', 8, 'LI', 'DES_res[4].E_charge[B,8,LI]') | 0
('B', 9, 'LI', 'DES_res[4].E_charge[B,9,LI]') | 0
('B', 10, 'LI', 'DES_res[4].E_charge[B,10,LI]') | 0
('B', 11, 'LI', 'DES_res[4].E_charge[B,11,LI]') | 6.1891
('B', 12, 'LI', 'DES_res[4].E_charge[B,12,LI]') | 11.3258
('B', 13, 'LI', 'DES_res[4].E_charge[B,13,LI]') | 14.9737
('B', 14, 'LI', 'DES_res[4].E_charge[B,14,LI]') | 15.5768
('B', 15, 'LI', 'DES_res[4].E_charge[B,15,LI]') | 12.9141
('B', 16, 'LI', 'DES_res[4].E_charge[B,16,LI]') | 7.4334
('B', 17, 'LI', 'DES_res[4].E_charge[B,17,LI]') | 3.4806
('B', 18, 'LI', 'DES_res[4].E_charge[B,18,LI]') | 0
('B', 19, 'LI', 'DES_res[4].E_charge[B,19,LI]') | 0
('B', 20, 'LI', 'DES_res[4].E_charge[B,20,LI]') | 0
('B', 21, 'LI', 'DES_res[4].E_charge[B,21,LI]') | 0
('B', 22, 'LI', 'DES_res[4].E_charge[B,22,LI]') | 0
('B', 23, 'LI', 'DES_res[4].E_charge[B,23,LI]') | 0
('B', 24, 'LI', 'DES_res[4].E_charge[B,24,LI]') | 0
('C', 1, 'LI', 'DES_res[4].E_charge[C,1,LI]') | 14.3145
('C', 2, 'LI', 'DES_res[4].E_charge[C,2,LI]') | 0
('C', 3, 'LI', 'DES_res[4].E_charge[C,3,LI]') | 0
('C', 4, 'LI', 'DES_res[4].E_charge[C,4,LI]') | 0
('C', 5, 'LI', 'DES_res[4].E_charge[C,5,LI]') | 0
('C', 6, 'LI', 'DES_res[4].E_charge[C,6,LI]') | 0
('C', 7, 'LI', 'DES_res[4].E_charge[C,7,LI]') | 15.0007
('C', 8, 'LI', 'DES_res[4].E_charge[C,8,LI]') | 0
('C', 9, 'LI', 'DES_res[4].E_charge[C,9,LI]') | 0
('C', 10, 'LI', 'DES_res[4].E_charge[C,10,LI]') | 0.47304
('C', 11, 'LI', 'DES_res[4].E_charge[C,11,LI]') | 6.8191
('C', 12, 'LI', 'DES_res[4].E_charge[C,12,LI]') | 11.222
('C', 13, 'LI', 'DES_res[4].E_charge[C,13,LI]') | 14.3487
('C', 14, 'LI', 'DES_res[4].E_charge[C,14,LI]') | 14.6777
('C', 15, 'LI', 'DES_res[4].E_charge[C,15,LI]') | 12.3953
('C', 16, 'LI', 'DES_res[4].E_charge[C,16,LI]') | 7.6976
('C', 17, 'LI', 'DES_res[4].E_charge[C,17,LI]') | 3.9388
('C', 18, 'LI', 'DES_res[4].E_charge[C,18,LI]') | 0
('C', 19, 'LI', 'DES_res[4].E_charge[C,19,LI]') | 0
('C', 20, 'LI', 'DES_res[4].E_charge[C,20,LI]') | 0
('C', 21, 'LI', 'DES_res[4].E_charge[C,21,LI]') | 0
('C', 22, 'LI', 'DES_res[4].E_charge[C,22,LI]') | 0
('C', 23, 'LI', 'DES_res[4].E_charge[C,23,LI]') | 0
('C', 24, 'LI', 'DES_res[4].E_charge[C,24,LI]') | 0
('D', 1, 'LI', 'DES_res[4].E_charge[D,1,LI]') | 3.6693
('D', 2, 'LI', 'DES_res[4].E_charge[D,2,LI]') | 0.72744
('D', 3, 'LI', 'DES_res[4].E_charge[D,3,LI]') | 0
('D', 4, 'LI', 'DES_res[4].E_charge[D,4,LI]') | 0
('D', 5, 'LI', 'DES_res[4].E_charge[D,5,LI]') | 0
('D', 6, 'LI', 'DES_res[4].E_charge[D,6,LI]') | 0
('D', 7, 'LI', 'DES_res[4].E_charge[D,7,LI]') | 4.8924
('D', 8, 'LI', 'DES_res[4].E_charge[D,8,LI]') | 0
('D', 9, 'LI', 'DES_res[4].E_charge[D,9,LI]') | 0
('D', 10, 'LI', 'DES_res[4].E_charge[D,10,LI]') | 0
('D', 11, 'LI', 'DES_res[4].E_charge[D,11,LI]') | 1.5635
('D', 12, 'LI', 'DES_res[4].E_charge[D,12,LI]') | 2.6642
('D', 13, 'LI', 'DES_res[4].E_charge[D,13,LI]') | 3.4459
('D', 14, 'LI', 'DES_res[4].E_charge[D,14,LI]') | 3.5317
('D', 15, 'LI', 'DES_res[4].E_charge[D,15,LI]') | 2.9611
('D', 16, 'LI', 'DES_res[4].E_charge[D,16,LI]') | 1.7867
('D', 17, 'LI', 'DES_res[4].E_charge[D,17,LI]') | 0.85921
('D', 18, 'LI', 'DES_res[4].E_charge[D,18,LI]') | 0
('D', 19, 'LI', 'DES_res[4].E_charge[D,19,LI]') | 0
('D', 20, 'LI', 'DES_res[4].E_charge[D,20,LI]') | 0
('D', 21, 'LI', 'DES_res[4].E_charge[D,21,LI]') | 0
('D', 22, 'LI', 'DES_res[4].E_charge[D,22,LI]') | 0
('D', 23, 'LI', 'DES_res[4].E_charge[D,23,LI]') | 0
('D', 24, 'LI', 'DES_res[4].E_charge[D,24,LI]') | 0
('E', 1, 'LI', 'DES_res[4].E_charge[E,1,LI]') | 13.668
('E', 2, 'LI', 'DES_res[4].E_charge[E,2,LI]') | 12.619
('E', 3, 'LI', 'DES_res[4].E_charge[E,3,LI]') | 0
('E', 4, 'LI', 'DES_res[4].E_charge[E,4,LI]') | 0
('E', 5, 'LI', 'DES_res[4].E_charge[E,5,LI]') | 0
('E', 6, 'LI', 'DES_res[4].E_charge[E,6,LI]') | 0
('E', 7, 'LI', 'DES_res[4].E_charge[E,7,LI]') | 0
('E', 8, 'LI', 'DES_res[4].E_charge[E,8,LI]') | 0
('E', 9, 'LI', 'DES_res[4].E_charge[E,9,LI]') | 0
('E', 10, 'LI', 'DES_res[4].E_charge[E,10,LI]') | 0.98137
('E', 11, 'LI', 'DES_res[4].E_charge[E,11,LI]') | 6.7985
('E', 12, 'LI', 'DES_res[4].E_charge[E,12,LI]') | 10.8346
('E', 13, 'LI', 'DES_res[4].E_charge[E,13,LI]') | 13.7007
('E', 14, 'LI', 'DES_res[4].E_charge[E,14,LI]') | 13.9581
('E', 15, 'LI', 'DES_res[4].E_charge[E,15,LI]') | 11.866
('E', 16, 'LI', 'DES_res[4].E_charge[E,16,LI]') | 6.1664
('E', 17, 'LI', 'DES_res[4].E_charge[E,17,LI]') | 4.0344
('E', 18, 'LI', 'DES_res[4].E_charge[E,18,LI]') | 0
('E', 19, 'LI', 'DES_res[4].E_charge[E,19,LI]') | 0
('E', 20, 'LI', 'DES_res[4].E_charge[E,20,LI]') | 0
('E', 21, 'LI', 'DES_res[4].E_charge[E,21,LI]') | 0
('E', 22, 'LI', 'DES_res[4].E_charge[E,22,LI]') | 0
('E', 23, 'LI', 'DES_res[4].E_charge[E,23,LI]') | 0
('E', 24, 'LI', 'DES_res[4].E_charge[E,24,LI]') | 0

## Res_E_disch_LI
variable value
('A', 1, 'LI', 'DES_res[4].E_discharge[A,1,LI]') | 0
('A', 2, 'LI', 'DES_res[4].E_discharge[A,2,LI]') | 0
('A', 3, 'LI', 'DES_res[4].E_discharge[A,3,LI]') | 0
('A', 4, 'LI', 'DES_res[4].E_discharge[A,4,LI]') | 0
('A', 5, 'LI', 'DES_res[4].E_discharge[A,5,LI]') | 0
('A', 6, 'LI', 'DES_res[4].E_discharge[A,6,LI]') | 0
('A', 7, 'LI', 'DES_res[4].E_discharge[A,7,LI]') | 0
('A', 8, 'LI', 'DES_res[4].E_discharge[A,8,LI]') | 2.4855
('A', 9, 'LI', 'DES_res[4].E_discharge[A,9,LI]') | 1.5477
('A', 10, 'LI', 'DES_res[4].E_discharge[A,10,LI]') | 0.23899
('A', 11, 'LI', 'DES_res[4].E_discharge[A,11,LI]') | 0
('A', 12, 'LI', 'DES_res[4].E_discharge[A,12,LI]') | 0
('A', 13, 'LI', 'DES_res[4].E_discharge[A,13,LI]') | 0
('A', 14, 'LI', 'DES_res[4].E_discharge[A,14,LI]') | 0
('A', 15, 'LI', 'DES_res[4].E_discharge[A,15,LI]') | 0
('A', 16, 'LI', 'DES_res[4].E_discharge[A,16,LI]') | 0
('A', 17, 'LI', 'DES_res[4].E_discharge[A,17,LI]') | 0
('A', 18, 'LI', 'DES_res[4].E_discharge[A,18,LI]') | 0.88344
('A', 19, 'LI', 'DES_res[4].E_discharge[A,19,LI]') | 0
('A', 20, 'LI', 'DES_res[4].E_discharge[A,20,LI]') | 3.7692
('A', 21, 'LI', 'DES_res[4].E_discharge[A,21,LI]') | 0.31685
('A', 22, 'LI', 'DES_res[4].E_discharge[A,22,LI]') | 3.803
('A', 23, 'LI', 'DES_res[4].E_discharge[A,23,LI]') | 3.803
('A', 24, 'LI', 'DES_res[4].E_discharge[A,24,LI]') | 3.803
('B', 1, 'LI', 'DES_res[4].E_discharge[B,1,LI]') | 0
('B', 2, 'LI', 'DES_res[4].E_discharge[B,2,LI]') | 0
('B', 3, 'LI', 'DES_res[4].E_discharge[B,3,LI]') | 0
('B', 4, 'LI', 'DES_res[4].E_discharge[B,4,LI]') | 0
('B', 5, 'LI', 'DES_res[4].E_discharge[B,5,LI]') | 0
('B', 6, 'LI', 'DES_res[4].E_discharge[B,6,LI]') | 0
('B', 7, 'LI', 'DES_res[4].E_discharge[B,7,LI]') | 0
('B', 8, 'LI', 'DES_res[4].E_discharge[B,8,LI]') | 11.5232
('B', 9, 'LI', 'DES_res[4].E_discharge[B,9,LI]') | 7.1468
('B', 10, 'LI', 'DES_res[4].E_discharge[B,10,LI]') | 1.2146
('B', 11, 'LI', 'DES_res[4].E_discharge[B,11,LI]') | 0
('B', 12, 'LI', 'DES_res[4].E_discharge[B,12,LI]') | 0
('B', 13, 'LI', 'DES_res[4].E_discharge[B,13,LI]') | 0
('B', 14, 'LI', 'DES_res[4].E_discharge[B,14,LI]') | 0
('B', 15, 'LI', 'DES_res[4].E_discharge[B,15,LI]') | 0
('B', 16, 'LI', 'DES_res[4].E_discharge[B,16,LI]') | 0
('B', 17, 'LI', 'DES_res[4].E_discharge[B,17,LI]') | 0
('B', 18, 'LI', 'DES_res[4].E_discharge[B,18,LI]') | 4.1891
('B', 19, 'LI', 'DES_res[4].E_discharge[B,19,LI]') | 16.5787
('B', 20, 'LI', 'DES_res[4].E_discharge[B,20,LI]') | 18.2622
('B', 21, 'LI', 'DES_res[4].E_discharge[B,21,LI]') | 18.42
('B', 22, 'LI', 'DES_res[4].E_discharge[B,22,LI]') | 13.3049
('B', 23, 'LI', 'DES_res[4].E_discharge[B,23,LI]') | 0
('B', 24, 'LI', 'DES_res[4].E_discharge[B,24,LI]') | 0
('C', 1, 'LI', 'DES_res[4].E_discharge[C,1,LI]') | 0
('C', 2, 'LI', 'DES_res[4].E_discharge[C,2,LI]') | 0
('C', 3, 'LI', 'DES_res[4].E_discharge[C,3,LI]') | 0
('C', 4, 'LI', 'DES_res[4].E_discharge[C,4,LI]') | 0
('C', 5, 'LI', 'DES_res[4].E_discharge[C,5,LI]') | 0
('C', 6, 'LI', 'DES_res[4].E_discharge[C,6,LI]') | 0
('C', 7, 'LI', 'DES_res[4].E_discharge[C,7,LI]') | 0
('C', 8, 'LI', 'DES_res[4].E_discharge[C,8,LI]') | 8.5509
('C', 9, 'LI', 'DES_res[4].E_discharge[C,9,LI]') | 4.7997
('C', 10, 'LI', 'DES_res[4].E_discharge[C,10,LI]') | 0
('C', 11, 'LI', 'DES_res[4].E_discharge[C,11,LI]') | 0
('C', 12, 'LI', 'DES_res[4].E_discharge[C,12,LI]') | 0
('C', 13, 'LI', 'DES_res[4].E_discharge[C,13,LI]') | 0
('C', 14, 'LI', 'DES_res[4].E_discharge[C,14,LI]') | 0
('C', 15, 'LI', 'DES_res[4].E_discharge[C,15,LI]') | 0
('C', 16, 'LI', 'DES_res[4].E_discharge[C,16,LI]') | 0
('C', 17, 'LI', 'DES_res[4].E_discharge[C,17,LI]') | 0
('C', 18, 'LI', 'DES_res[4].E_discharge[C,18,LI]') | 2.6188
('C', 19, 'LI', 'DES_res[4].E_discharge[C,19,LI]') | 12.4817
('C', 20, 'LI', 'DES_res[4].E_discharge[C,20,LI]') | 13.9247
('C', 21, 'LI', 'DES_res[4].E_discharge[C,21,LI]') | 14.06
('C', 22, 'LI', 'DES_res[4].E_discharge[C,22,LI]') | 6.5541
('C', 23, 'LI', 'DES_res[4].E_discharge[C,23,LI]') | 14.06
('C', 24, 'LI', 'DES_res[4].E_discharge[C,24,LI]') | 0
('D', 1, 'LI', 'DES_res[4].E_discharge[D,1,LI]') | 0
('D', 2, 'LI', 'DES_res[4].E_discharge[D,2,LI]') | 0
('D', 3, 'LI', 'DES_res[4].E_discharge[D,3,LI]') | 0
('D', 4, 'LI', 'DES_res[4].E_discharge[D,4,LI]') | 0
('D', 5, 'LI', 'DES_res[4].E_discharge[D,5,LI]') | 0
('D', 6, 'LI', 'DES_res[4].E_discharge[D,6,LI]') | 0
('D', 7, 'LI', 'DES_res[4].E_discharge[D,7,LI]') | 0
('D', 8, 'LI', 'DES_res[4].E_discharge[D,8,LI]') | 2.2755
('D', 9, 'LI', 'DES_res[4].E_discharge[D,9,LI]') | 1.3377
('D', 10, 'LI', 'DES_res[4].E_discharge[D,10,LI]') | 0.02299
('D', 11, 'LI', 'DES_res[4].E_discharge[D,11,LI]') | 0
('D', 12, 'LI', 'DES_res[4].E_discharge[D,12,LI]') | 0
('D', 13, 'LI', 'DES_res[4].E_discharge[D,13,LI]') | 0
('D', 14, 'LI', 'DES_res[4].E_discharge[D,14,LI]') | 0
('D', 15, 'LI', 'DES_res[4].E_discharge[D,15,LI]') | 0
('D', 16, 'LI', 'DES_res[4].E_discharge[D,16,LI]') | 0
('D', 17, 'LI', 'DES_res[4].E_discharge[D,17,LI]') | 0
('D', 18, 'LI', 'DES_res[4].E_discharge[D,18,LI]') | 0.84044
('D', 19, 'LI', 'DES_res[4].E_discharge[D,19,LI]') | 0
('D', 20, 'LI', 'DES_res[4].E_discharge[D,20,LI]') | 0.32804
('D', 21, 'LI', 'DES_res[4].E_discharge[D,21,LI]') | 3.79
('D', 22, 'LI', 'DES_res[4].E_discharge[D,22,LI]') | 3.79
('D', 23, 'LI', 'DES_res[4].E_discharge[D,23,LI]') | 3.79
('D', 24, 'LI', 'DES_res[4].E_discharge[D,24,LI]') | 3.79
('E', 1, 'LI', 'DES_res[4].E_discharge[E,1,LI]') | 0
('E', 2, 'LI', 'DES_res[4].E_discharge[E,2,LI]') | 0
('E', 3, 'LI', 'DES_res[4].E_discharge[E,3,LI]') | 0
('E', 4, 'LI', 'DES_res[4].E_discharge[E,4,LI]') | 0
('E', 5, 'LI', 'DES_res[4].E_discharge[E,5,LI]') | 0
('E', 6, 'LI', 'DES_res[4].E_discharge[E,6,LI]') | 0
('E', 7, 'LI', 'DES_res[4].E_discharge[E,7,LI]') | 0
('E', 8, 'LI', 'DES_res[4].E_discharge[E,8,LI]') | 7.3347
('E', 9, 'LI', 'DES_res[4].E_discharge[E,9,LI]') | 3.8962
('E', 10, 'LI', 'DES_res[4].E_discharge[E,10,LI]') | 0
('E', 11, 'LI', 'DES_res[4].E_discharge[E,11,LI]') | 0
('E', 12, 'LI', 'DES_res[4].E_discharge[E,12,LI]') | 0
('E', 13, 'LI', 'DES_res[4].E_discharge[E,13,LI]') | 0
('E', 14, 'LI', 'DES_res[4].E_discharge[E,14,LI]') | 0
('E', 15, 'LI', 'DES_res[4].E_discharge[E,15,LI]') | 0
('E', 16, 'LI', 'DES_res[4].E_discharge[E,16,LI]') | 0
('E', 17, 'LI', 'DES_res[4].E_discharge[E,17,LI]') | 0
('E', 18, 'LI', 'DES_res[4].E_discharge[E,18,LI]') | 1.8446
('E', 19, 'LI', 'DES_res[4].E_discharge[E,19,LI]') | 0
('E', 20, 'LI', 'DES_res[4].E_discharge[E,20,LI]') | 11.909
('E', 21, 'LI', 'DES_res[4].E_discharge[E,21,LI]') | 12.033
('E', 22, 'LI', 'DES_res[4].E_discharge[E,22,LI]') | 12.033
('E', 23, 'LI', 'DES_res[4].E_discharge[E,23,LI]') | 10.9701
('E', 24, 'LI', 'DES_res[4].E_discharge[E,24,LI]') | 12.033

## Q_gen
variable value
('A', 1, 'DES_res[4].Q_gen[A,1]') | 0
('A', 2, 'DES_res[4].Q_gen[A,2]') | 0
('A', 3, 'DES_res[4].Q_gen[A,3]') | 0
('A', 4, 'DES_res[4].Q_gen[A,4]') | 0
('A', 5, 'DES_res[4].Q_gen[A,5]') | 0
('A', 6, 'DES_res[4].Q_gen[A,6]') | 0
('A', 7, 'DES_res[4].Q_gen[A,7]') | 0
('A', 8, 'DES_res[4].Q_gen[A,8]') | 0
('A', 9, 'DES_res[4].Q_gen[A,9]') | 0
('A', 10, 'DES_res[4].Q_gen[A,10]') | 0
('A', 11, 'DES_res[4].Q_gen[A,11]') | 0
('A', 12, 'DES_res[4].Q_gen[A,12]') | 0
('A', 13, 'DES_res[4].Q_gen[A,13]') | 0
('A', 14, 'DES_res[4].Q_gen[A,14]') | 0
('A', 15, 'DES_res[4].Q_gen[A,15]') | 0
('A', 16, 'DES_res[4].Q_gen[A,16]') | 0
('A', 17, 'DES_res[4].Q_gen[A,17]') | 0
('A', 18, 'DES_res[4].Q_gen[A,18]') | 0
('A', 19, 'DES_res[4].Q_gen[A,19]') | 0
('A', 20, 'DES_res[4].Q_gen[A,20]') | 0
('A', 21, 'DES_res[4].Q_gen[A,21]') | 0
('A', 22, 'DES_res[4].Q_gen[A,22]') | 0
('A', 23, 'DES_res[4].Q_gen[A,23]') | 0
('A', 24, 'DES_res[4].Q_gen[A,24]') | 0
('B', 1, 'DES_res[4].Q_gen[B,1]') | 0
('B', 2, 'DES_res[4].Q_gen[B,2]') | 0
('B', 3, 'DES_res[4].Q_gen[B,3]') | 0
('B', 4, 'DES_res[4].Q_gen[B,4]') | 0
('B', 5, 'DES_res[4].Q_gen[B,5]') | 0
('B', 6, 'DES_res[4].Q_gen[B,6]') | 0
('B', 7, 'DES_res[4].Q_gen[B,7]') | 0
('B', 8, 'DES_res[4].Q_gen[B,8]') | 0
('B', 9, 'DES_res[4].Q_gen[B,9]') | 0
('B', 10, 'DES_res[4].Q_gen[B,10]') | 0
('B', 11, 'DES_res[4].Q_gen[B,11]') | 0
('B', 12, 'DES_res[4].Q_gen[B,12]') | 0
('B', 13, 'DES_res[4].Q_gen[B,13]') | 0
('B', 14, 'DES_res[4].Q_gen[B,14]') | 0
('B', 15, 'DES_res[4].Q_gen[B,15]') | 0
('B', 16, 'DES_res[4].Q_gen[B,16]') | 0
('B', 17, 'DES_res[4].Q_gen[B,17]') | 0
('B', 18, 'DES_res[4].Q_gen[B,18]') | 0
('B', 19, 'DES_res[4].Q_gen[B,19]') | 0
('B', 20, 'DES_res[4].Q_gen[B,20]') | 0
('B', 21, 'DES_res[4].Q_gen[B,21]') | 0
('B', 22, 'DES_res[4].Q_gen[B,22]') | 0
('B', 23, 'DES_res[4].Q_gen[B,23]') | 0
('B', 24, 'DES_res[4].Q_gen[B,24]') | 0
('C', 1, 'DES_res[4].Q_gen[C,1]') | 0
('C', 2, 'DES_res[4].Q_gen[C,2]') | 0
('C', 3, 'DES_res[4].Q_gen[C,3]') | 0
('C', 4, 'DES_res[4].Q_gen[C,4]') | 0
('C', 5, 'DES_res[4].Q_gen[C,5]') | 0
('C', 6, 'DES_res[4].Q_gen[C,6]') | 0
('C', 7, 'DES_res[4].Q_gen[C,7]') | 0
('C', 8, 'DES_res[4].Q_gen[C,8]') | 0
('C', 9, 'DES_res[4].Q_gen[C,9]') | 0
('C', 10, 'DES_res[4].Q_gen[C,10]') | 0
('C', 11, 'DES_res[4].Q_gen[C,11]') | 0
('C', 12, 'DES_res[4].Q_gen[C,12]') | 0
('C', 13, 'DES_res[4].Q_gen[C,13]') | 0
('C', 14, 'DES_res[4].Q_gen[C,14]') | 0
('C', 15, 'DES_res[4].Q_gen[C,15]') | 0
('C', 16, 'DES_res[4].Q_gen[C,16]') | 0
('C', 17, 'DES_res[4].Q_gen[C,17]') | 0
('C', 18, 'DES_res[4].Q_gen[C,18]') | 0
('C', 19, 'DES_res[4].Q_gen[C,19]') | 0
('C', 20, 'DES_res[4].Q_gen[C,20]') | 0
('C', 21, 'DES_res[4].Q_gen[C,21]') | 0
('C', 22, 'DES_res[4].Q_gen[C,22]') | 0
('C', 23, 'DES_res[4].Q_gen[C,23]') | 0
('C', 24, 'DES_res[4].Q_gen[C,24]') | 0
('D', 1, 'DES_res[4].Q_gen[D,1]') | 0
('D', 2, 'DES_res[4].Q_gen[D,2]') | 0
('D', 3, 'DES_res[4].Q_gen[D,3]') | 0
('D', 4, 'DES_res[4].Q_gen[D,4]') | 0
('D', 5, 'DES_res[4].Q_gen[D,5]') | 0
('D', 6, 'DES_res[4].Q_gen[D,6]') | 0
('D', 7, 'DES_res[4].Q_gen[D,7]') | 0
('D', 8, 'DES_res[4].Q_gen[D,8]') | 0
('D', 9, 'DES_res[4].Q_gen[D,9]') | 0
('D', 10, 'DES_res[4].Q_gen[D,10]') | 0
('D', 11, 'DES_res[4].Q_gen[D,11]') | 0
('D', 12, 'DES_res[4].Q_gen[D,12]') | 0
('D', 13, 'DES_res[4].Q_gen[D,13]') | 0
('D', 14, 'DES_res[4].Q_gen[D,14]') | 0
('D', 15, 'DES_res[4].Q_gen[D,15]') | 0
('D', 16, 'DES_res[4].Q_gen[D,16]') | 0
('D', 17, 'DES_res[4].Q_gen[D,17]') | 0
('D', 18, 'DES_res[4].Q_gen[D,18]') | 0
('D', 19, 'DES_res[4].Q_gen[D,19]') | 0
('D', 20, 'DES_res[4].Q_gen[D,20]') | 0
('D', 21, 'DES_res[4].Q_gen[D,21]') | 0
('D', 22, 'DES_res[4].Q_gen[D,22]') | 0
('D', 23, 'DES_res[4].Q_gen[D,23]') | 0
('D', 24, 'DES_res[4].Q_gen[D,24]') | 0
('E', 1, 'DES_res[4].Q_gen[E,1]') | 0
('E', 2, 'DES_res[4].Q_gen[E,2]') | 0
('E', 3, 'DES_res[4].Q_gen[E,3]') | 0
('E', 4, 'DES_res[4].Q_gen[E,4]') | 0
('E', 5, 'DES_res[4].Q_gen[E,5]') | 0
('E', 6, 'DES_res[4].Q_gen[E,6]') | 0
('E', 7, 'DES_res[4].Q_gen[E,7]') | 0
('E', 8, 'DES_res[4].Q_gen[E,8]') | 0
('E', 9, 'DES_res[4].Q_gen[E,9]') | 0
('E', 10, 'DES_res[4].Q_gen[E,10]') | 0
('E', 11, 'DES_res[4].Q_gen[E,11]') | 0
('E', 12, 'DES_res[4].Q_gen[E,12]') | 0
('E', 13, 'DES_res[4].Q_gen[E,13]') | 0
('E', 14, 'DES_res[4].Q_gen[E,14]') | 0
('E', 15, 'DES_res[4].Q_gen[E,15]') | 0
('E', 16, 'DES_res[4].Q_gen[E,16]') | 0
('E', 17, 'DES_res[4].Q_gen[E,17]') | 0
('E', 18, 'DES_res[4].Q_gen[E,18]') | 0
('E', 19, 'DES_res[4].Q_gen[E,19]') | 0
('E', 20, 'DES_res[4].Q_gen[E,20]') | 0
('E', 21, 'DES_res[4].Q_gen[E,21]') | 0
('E', 22, 'DES_res[4].Q_gen[E,22]') | 0
('E', 23, 'DES_res[4].Q_gen[E,23]') | 0
('E', 24, 'DES_res[4].Q_gen[E,24]') | 0

## V_OPF
variable value
(1, 1, 'OPF_res[4].V[1,1]') | 1
(1, 2, 'OPF_res[4].V[1,2]') | 1
(1, 3, 'OPF_res[4].V[1,3]') | 1
(1, 4, 'OPF_res[4].V[1,4]') | 1
(1, 5, 'OPF_res[4].V[1,5]') | 1
(1, 6, 'OPF_res[4].V[1,6]') | 1
(1, 7, 'OPF_res[4].V[1,7]') | 1
(1, 8, 'OPF_res[4].V[1,8]') | 1
(1, 9, 'OPF_res[4].V[1,9]') | 1
(1, 10, 'OPF_res[4].V[1,10]') | 1
(1, 11, 'OPF_res[4].V[1,11]') | 1
(1, 12, 'OPF_res[4].V[1,12]') | 1
(1, 13, 'OPF_res[4].V[1,13]') | 1
(1, 14, 'OPF_res[4].V[1,14]') | 1
(1, 15, 'OPF_res[4].V[1,15]') | 1
(1, 16, 'OPF_res[4].V[1,16]') | 1
(1, 17, 'OPF_res[4].V[1,17]') | 1
(1, 18, 'OPF_res[4].V[1,18]') | 1
(1, 19, 'OPF_res[4].V[1,19]') | 1
(1, 20, 'OPF_res[4].V[1,20]') | 1
(1, 21, 'OPF_res[4].V[1,21]') | 1
(1, 22, 'OPF_res[4].V[1,22]') | 1
(1, 23, 'OPF_res[4].V[1,23]') | 1
(1, 24, 'OPF_res[4].V[1,24]') | 1
(2, 1, 'OPF_res[4].V[2,1]') | 0.99089
(2, 2, 'OPF_res[4].V[2,2]') | 0.99574
(2, 3, 'OPF_res[4].V[2,3]') | 0.99743
(2, 4, 'OPF_res[4].V[2,4]') | 0.99474
(2, 5, 'OPF_res[4].V[2,5]') | 0.99706
(2, 6, 'OPF_res[4].V[2,6]') | 0.99743
(2, 7, 'OPF_res[4].V[2,7]') | 0.99331
(2, 8, 'OPF_res[4].V[2,8]') | 1
(2, 9, 'OPF_res[4].V[2,9]') | 1
(2, 10, 'OPF_res[4].V[2,10]') | 1
(2, 11, 'OPF_res[4].V[2,11]') | 1
(2, 12, 'OPF_res[4].V[2,12]') | 1
(2, 13, 'OPF_res[4].V[2,13]') | 1
(2, 14, 'OPF_res[4].V[2,14]') | 1
(2, 15, 'OPF_res[4].V[2,15]') | 1
(2, 16, 'OPF_res[4].V[2,16]') | 1.0002
(2, 17, 'OPF_res[4].V[2,17]') | 1
(2, 18, 'OPF_res[4].V[2,18]') | 1
(2, 19, 'OPF_res[4].V[2,19]') | 0.99782
(2, 20, 'OPF_res[4].V[2,20]') | 0.99957
(2, 21, 'OPF_res[4].V[2,21]') | 0.99957
(2, 22, 'OPF_res[4].V[2,22]') | 0.99843
(2, 23, 'OPF_res[4].V[2,23]') | 0.99756
(2, 24, 'OPF_res[4].V[2,24]') | 0.99592
(3, 1, 'OPF_res[4].V[3,1]') | 0.98666
(3, 2, 'OPF_res[4].V[3,2]') | 0.99369
(3, 3, 'OPF_res[4].V[3,3]') | 0.99624
(3, 4, 'OPF_res[4].V[3,4]') | 0.9922
(3, 5, 'OPF_res[4].V[3,5]') | 0.99586
(3, 6, 'OPF_res[4].V[3,6]') | 0.99624
(3, 7, 'OPF_res[4].V[3,7]') | 0.99036
(3, 8, 'OPF_res[4].V[3,8]') | 1
(3, 9, 'OPF_res[4].V[3,9]') | 1
(3, 10, 'OPF_res[4].V[3,10]') | 1
(3, 11, 'OPF_res[4].V[3,11]') | 1
(3, 12, 'OPF_res[4].V[3,12]') | 1
(3, 13, 'OPF_res[4].V[3,13]') | 1
(3, 14, 'OPF_res[4].V[3,14]') | 1
(3, 15, 'OPF_res[4].V[3,15]') | 1
(3, 16, 'OPF_res[4].V[3,16]') | 1.0003
(3, 17, 'OPF_res[4].V[3,17]') | 1
(3, 18, 'OPF_res[4].V[3,18]') | 1
(3, 19, 'OPF_res[4].V[3,19]') | 0.99695
(3, 20, 'OPF_res[4].V[3,20]') | 0.99936
(3, 21, 'OPF_res[4].V[3,21]') | 0.99957
(3, 22, 'OPF_res[4].V[3,22]') | 0.99764
(3, 23, 'OPF_res[4].V[3,23]') | 0.99634
(3, 24, 'OPF_res[4].V[3,24]') | 0.99389
(4, 1, 'OPF_res[4].V[4,1]') | 0.98151
(4, 2, 'OPF_res[4].V[4,2]') | 0.99208
(4, 3, 'OPF_res[4].V[4,3]') | 0.99463
(4, 4, 'OPF_res[4].V[4,4]') | 0.98591
(4, 5, 'OPF_res[4].V[4,5]') | 0.99426
(4, 6, 'OPF_res[4].V[4,6]') | 0.99463
(4, 7, 'OPF_res[4].V[4,7]') | 0.98689
(4, 8, 'OPF_res[4].V[4,8]') | 1
(4, 9, 'OPF_res[4].V[4,9]') | 1
(4, 10, 'OPF_res[4].V[4,10]') | 1
(4, 11, 'OPF_res[4].V[4,11]') | 1
(4, 12, 'OPF_res[4].V[4,12]') | 1
(4, 13, 'OPF_res[4].V[4,13]') | 1
(4, 14, 'OPF_res[4].V[4,14]') | 1
(4, 15, 'OPF_res[4].V[4,15]') | 1
(4, 16, 'OPF_res[4].V[4,16]') | 1.0003
(4, 17, 'OPF_res[4].V[4,17]') | 1
(4, 18, 'OPF_res[4].V[4,18]') | 1
(4, 19, 'OPF_res[4].V[4,19]') | 0.99695
(4, 20, 'OPF_res[4].V[4,20]') | 0.99936
(4, 21, 'OPF_res[4].V[4,21]') | 0.99957
(4, 22, 'OPF_res[4].V[4,22]') | 0.99652
(4, 23, 'OPF_res[4].V[4,23]') | 0.9923
(4, 24, 'OPF_res[4].V[4,24]') | 0.98984
(5, 1, 'OPF_res[4].V[5,1]') | 0.98114
(5, 2, 'OPF_res[4].V[5,2]') | 0.99053
(5, 3, 'OPF_res[4].V[5,3]') | 0.99476
(5, 4, 'OPF_res[4].V[5,4]') | 0.99072
(5, 5, 'OPF_res[4].V[5,5]') | 0.99439
(5, 6, 'OPF_res[4].V[5,6]') | 0.99476
(5, 7, 'OPF_res[4].V[5,7]') | 0.98644
(5, 8, 'OPF_res[4].V[5,8]') | 1
(5, 9, 'OPF_res[4].V[5,9]') | 1
(5, 10, 'OPF_res[4].V[5,10]') | 1
(5, 11, 'OPF_res[4].V[5,11]') | 1
(5, 12, 'OPF_res[4].V[5,12]') | 1
(5, 13, 'OPF_res[4].V[5,13]') | 1
(5, 14, 'OPF_res[4].V[5,14]') | 1
(5, 15, 'OPF_res[4].V[5,15]') | 1
(5, 16, 'OPF_res[4].V[5,16]') | 1.0004
(5, 17, 'OPF_res[4].V[5,17]') | 1
(5, 18, 'OPF_res[4].V[5,18]') | 1
(5, 19, 'OPF_res[4].V[5,19]') | 0.9952
(5, 20, 'OPF_res[4].V[5,20]') | 0.99893
(5, 21, 'OPF_res[4].V[5,21]') | 0.99957
(5, 22, 'OPF_res[4].V[5,22]') | 0.9967
(5, 23, 'OPF_res[4].V[5,23]') | 0.99621
(5, 24, 'OPF_res[4].V[5,24]') | 0.99213
(6, 1, 'OPF_res[4].V[6,1]') | 0.97663
(6, 2, 'OPF_res[4].V[6,2]') | 0.98682
(6, 3, 'OPF_res[4].V[6,3]') | 0.99359
(6, 4, 'OPF_res[4].V[6,4]') | 0.98955
(6, 5, 'OPF_res[4].V[6,5]') | 0.99322
(6, 6, 'OPF_res[4].V[6,6]') | 0.99359
(6, 7, 'OPF_res[4].V[6,7]') | 0.98439
(6, 8, 'OPF_res[4].V[6,8]') | 1
(6, 9, 'OPF_res[4].V[6,9]') | 1
(6, 10, 'OPF_res[4].V[6,10]') | 1
(6, 11, 'OPF_res[4].V[6,11]') | 1
(6, 12, 'OPF_res[4].V[6,12]') | 1
(6, 13, 'OPF_res[4].V[6,13]') | 1
(6, 14, 'OPF_res[4].V[6,14]') | 1
(6, 15, 'OPF_res[4].V[6,15]') | 1
(6, 16, 'OPF_res[4].V[6,16]') | 1.0007
(6, 17, 'OPF_res[4].V[6,17]') | 1
(6, 18, 'OPF_res[4].V[6,18]') | 1
(6, 19, 'OPF_res[4].V[6,19]') | 0.99257
(6, 20, 'OPF_res[4].V[6,20]') | 0.99829
(6, 21, 'OPF_res[4].V[6,21]') | 0.99957
(6, 22, 'OPF_res[4].V[6,22]') | 0.9967
(6, 23, 'OPF_res[4].V[6,23]') | 0.99601
(6, 24, 'OPF_res[4].V[6,24]') | 0.99213
(7, 1, 'OPF_res[4].V[7,1]') | 0.97545
(7, 2, 'OPF_res[4].V[7,2]') | 0.98573
(7, 3, 'OPF_res[4].V[7,3]') | 0.99329
(7, 4, 'OPF_res[4].V[7,4]') | 0.98925
(7, 5, 'OPF_res[4].V[7,5]') | 0.99292
(7, 6, 'OPF_res[4].V[7,6]') | 0.99329
(7, 7, 'OPF_res[4].V[7,7]') | 0.9841
(7, 8, 'OPF_res[4].V[7,8]') | 1
(7, 9, 'OPF_res[4].V[7,9]') | 1
(7, 10, 'OPF_res[4].V[7,10]') | 1
(7, 11, 'OPF_res[4].V[7,11]') | 1
(7, 12, 'OPF_res[4].V[7,12]') | 1
(7, 13, 'OPF_res[4].V[7,13]') | 1
(7, 14, 'OPF_res[4].V[7,14]') | 1
(7, 15, 'OPF_res[4].V[7,15]') | 1
(7, 16, 'OPF_res[4].V[7,16]') | 1.0008
(7, 17, 'OPF_res[4].V[7,17]') | 1
(7, 18, 'OPF_res[4].V[7,18]') | 1
(7, 19, 'OPF_res[4].V[7,19]') | 0.99191
(7, 20, 'OPF_res[4].V[7,20]') | 0.99829
(7, 21, 'OPF_res[4].V[7,21]') | 0.99957
(7, 22, 'OPF_res[4].V[7,22]') | 0.9967
(7, 23, 'OPF_res[4].V[7,23]') | 0.99594
(7, 24, 'OPF_res[4].V[7,24]') | 0.99213

## Angle_OPF
variable value
(1, 1, 'OPF_res[4].theta[1,1]') | 0
(1, 2, 'OPF_res[4].theta[1,2]') | 0
(1, 3, 'OPF_res[4].theta[1,3]') | 0
(1, 4, 'OPF_res[4].theta[1,4]') | 0
(1, 5, 'OPF_res[4].theta[1,5]') | 0
(1, 6, 'OPF_res[4].theta[1,6]') | 0
(1, 7, 'OPF_res[4].theta[1,7]') | 0
(1, 8, 'OPF_res[4].theta[1,8]') | 0
(1, 9, 'OPF_res[4].theta[1,9]') | 0
(1, 10, 'OPF_res[4].theta[1,10]') | 0
(1, 11, 'OPF_res[4].theta[1,11]') | 0
(1, 12, 'OPF_res[4].theta[1,12]') | 0
(1, 13, 'OPF_res[4].theta[1,13]') | 0
(1, 14, 'OPF_res[4].theta[1,14]') | 0
(1, 15, 'OPF_res[4].theta[1,15]') | 0
(1, 16, 'OPF_res[4].theta[1,16]') | 0
(1, 17, 'OPF_res[4].theta[1,17]') | 0
(1, 18, 'OPF_res[4].theta[1,18]') | 0
(1, 19, 'OPF_res[4].theta[1,19]') | 0
(1, 20, 'OPF_res[4].theta[1,20]') | 0
(1, 21, 'OPF_res[4].theta[1,21]') | 0
(1, 22, 'OPF_res[4].theta[1,22]') | 0
(1, 23, 'OPF_res[4].theta[1,23]') | 0
(1, 24, 'OPF_res[4].theta[1,24]') | 0
(2, 1, 'OPF_res[4].theta[2,1]') | -0.0026324
(2, 2, 'OPF_res[4].theta[2,2]') | -0.0012363
(2, 3, 'OPF_res[4].theta[2,3]') | -0.00074828
(2, 4, 'OPF_res[4].theta[2,4]') | -0.0015267
(2, 5, 'OPF_res[4].theta[2,5]') | -0.00085677
(2, 6, 'OPF_res[4].theta[2,6]') | -0.00074828
(2, 7, 'OPF_res[4].theta[2,7]') | -0.0019413
(2, 8, 'OPF_res[4].theta[2,8]') | 0
(2, 9, 'OPF_res[4].theta[2,9]') | 0
(2, 10, 'OPF_res[4].theta[2,10]') | 0
(2, 11, 'OPF_res[4].theta[2,11]') | 0
(2, 12, 'OPF_res[4].theta[2,12]') | 0
(2, 13, 'OPF_res[4].theta[2,13]') | 0
(2, 14, 'OPF_res[4].theta[2,14]') | 0
(2, 15, 'OPF_res[4].theta[2,15]') | 0
(2, 16, 'OPF_res[4].theta[2,16]') | 5.0587e-05
(2, 17, 'OPF_res[4].theta[2,17]') | 0
(2, 18, 'OPF_res[4].theta[2,18]') | 0
(2, 19, 'OPF_res[4].theta[2,19]') | -0.00063286
(2, 20, 'OPF_res[4].theta[2,20]') | -0.00012454
(2, 21, 'OPF_res[4].theta[2,21]') | -0.00012665
(2, 22, 'OPF_res[4].theta[2,22]') | -0.00045911
(2, 23, 'OPF_res[4].theta[2,23]') | -0.00071032
(2, 24, 'OPF_res[4].theta[2,24]') | -0.0011854
(3, 1, 'OPF_res[4].theta[3,1]') | -0.0038715
(3, 2, 'OPF_res[4].theta[3,2]') | -0.0018322
(3, 3, 'OPF_res[4].theta[3,3]') | -0.0010978
(3, 4, 'OPF_res[4].theta[3,4]') | -0.0022699
(3, 5, 'OPF_res[4].theta[3,5]') | -0.0012066
(3, 6, 'OPF_res[4].theta[3,6]') | -0.0010978
(3, 7, 'OPF_res[4].theta[3,7]') | -0.002806
(3, 8, 'OPF_res[4].theta[3,8]') | 0
(3, 9, 'OPF_res[4].theta[3,9]') | 0
(3, 10, 'OPF_res[4].theta[3,10]') | 0
(3, 11, 'OPF_res[4].theta[3,11]') | 0
(3, 12, 'OPF_res[4].theta[3,12]') | 0
(3, 13, 'OPF_res[4].theta[3,13]') | 0
(3, 14, 'OPF_res[4].theta[3,14]') | 0
(3, 15, 'OPF_res[4].theta[3,15]') | 0
(3, 16, 'OPF_res[4].theta[3,16]') | 7.5874e-05
(3, 17, 'OPF_res[4].theta[3,17]') | 0
(3, 18, 'OPF_res[4].theta[3,18]') | 0
(3, 19, 'OPF_res[4].theta[3,19]') | -0.00088804
(3, 20, 'OPF_res[4].theta[3,20]') | -0.00018685
(3, 21, 'OPF_res[4].theta[3,21]') | -0.00012665
(3, 22, 'OPF_res[4].theta[3,22]') | -0.0006892
(3, 23, 'OPF_res[4].theta[3,23]') | -0.0010668
(3, 24, 'OPF_res[4].theta[3,24]') | -0.0017817
(4, 1, 'OPF_res[4].theta[4,1]') | -0.0047746
(4, 2, 'OPF_res[4].theta[4,2]') | -0.0021125
(4, 3, 'OPF_res[4].theta[4,3]') | -0.0013767
(4, 4, 'OPF_res[4].theta[4,4]') | -0.0033678
(4, 5, 'OPF_res[4].theta[4,5]') | -0.0014856
(4, 6, 'OPF_res[4].theta[4,6]') | -0.0013767
(4, 7, 'OPF_res[4].theta[4,7]') | -0.0034123
(4, 8, 'OPF_res[4].theta[4,8]') | 0
(4, 9, 'OPF_res[4].theta[4,9]') | 0
(4, 10, 'OPF_res[4].theta[4,10]') | 0
(4, 11, 'OPF_res[4].theta[4,11]') | 0
(4, 12, 'OPF_res[4].theta[4,12]') | 0
(4, 13, 'OPF_res[4].theta[4,13]') | 0
(4, 14, 'OPF_res[4].theta[4,14]') | 0
(4, 15, 'OPF_res[4].theta[4,15]') | 0
(4, 16, 'OPF_res[4].theta[4,16]') | 7.5874e-05
(4, 17, 'OPF_res[4].theta[4,17]') | 0
(4, 18, 'OPF_res[4].theta[4,18]') | 0
(4, 19, 'OPF_res[4].theta[4,19]') | -0.00088804
(4, 20, 'OPF_res[4].theta[4,20]') | -0.00018685
(4, 21, 'OPF_res[4].theta[4,21]') | -0.00012665
(4, 22, 'OPF_res[4].theta[4,22]') | -0.00088279
(4, 23, 'OPF_res[4].theta[4,23]') | -0.0017678
(4, 24, 'OPF_res[4].theta[4,24]') | -0.0024862
(5, 1, 'OPF_res[4].theta[5,1]') | -0.0055008
(5, 2, 'OPF_res[4].theta[5,2]') | -0.0027593
(5, 3, 'OPF_res[4].theta[5,3]') | -0.0015296
(5, 4, 'OPF_res[4].theta[5,4]') | -0.0027052
(5, 5, 'OPF_res[4].theta[5,5]') | -0.0016387
(5, 6, 'OPF_res[4].theta[5,6]') | -0.0015296
(5, 7, 'OPF_res[4].theta[5,7]') | -0.0039612
(5, 8, 'OPF_res[4].theta[5,8]') | 0
(5, 9, 'OPF_res[4].theta[5,9]') | 0
(5, 10, 'OPF_res[4].theta[5,10]') | 0
(5, 11, 'OPF_res[4].theta[5,11]') | 0
(5, 12, 'OPF_res[4].theta[5,12]') | 0
(5, 13, 'OPF_res[4].theta[5,13]') | 0
(5, 14, 'OPF_res[4].theta[5,14]') | 0
(5, 15, 'OPF_res[4].theta[5,15]') | 0
(5, 16, 'OPF_res[4].theta[5,16]') | 0.00012644
(5, 17, 'OPF_res[4].theta[5,17]') | 0
(5, 18, 'OPF_res[4].theta[5,18]') | 0
(5, 19, 'OPF_res[4].theta[5,19]') | -0.0013998
(5, 20, 'OPF_res[4].theta[5,20]') | -0.00031154
(5, 21, 'OPF_res[4].theta[5,21]') | -0.00012665
(5, 22, 'OPF_res[4].theta[5,22]') | -0.00096331
(5, 23, 'OPF_res[4].theta[5,23]') | -0.0011057
(5, 24, 'OPF_res[4].theta[5,24]') | -0.0022995
(6, 1, 'OPF_res[4].theta[6,1]') | -0.0068414
(6, 2, 'OPF_res[4].theta[6,2]') | -0.0038511
(6, 3, 'OPF_res[4].theta[6,3]') | -0.0018738
(6, 4, 'OPF_res[4].theta[6,4]') | -0.0030522
(6, 5, 'OPF_res[4].theta[6,5]') | -0.0019831
(6, 6, 'OPF_res[4].theta[6,6]') | -0.0018738
(6, 7, 'OPF_res[4].theta[6,7]') | -0.0045686
(6, 8, 'OPF_res[4].theta[6,8]') | 0
(6, 9, 'OPF_res[4].theta[6,9]') | 0
(6, 10, 'OPF_res[4].theta[6,10]') | 0
(6, 11, 'OPF_res[4].theta[6,11]') | 0
(6, 12, 'OPF_res[4].theta[6,12]') | 0
(6, 13, 'OPF_res[4].theta[6,13]') | 0
(6, 14, 'OPF_res[4].theta[6,14]') | 0
(6, 15, 'OPF_res[4].theta[6,15]') | 0
(6, 16, 'OPF_res[4].theta[6,16]') | 0.00020224
(6, 17, 'OPF_res[4].theta[6,17]') | 0
(6, 18, 'OPF_res[4].theta[6,18]') | 0
(6, 19, 'OPF_res[4].theta[6,19]') | -0.0021707
(6, 20, 'OPF_res[4].theta[6,20]') | -0.00049879
(6, 21, 'OPF_res[4].theta[6,21]') | -0.00012665
(6, 22, 'OPF_res[4].theta[6,22]') | -0.00096331
(6, 23, 'OPF_res[4].theta[6,23]') | -0.001164
(6, 24, 'OPF_res[4].theta[6,24]') | -0.0022995
(7, 1, 'OPF_res[4].theta[7,1]') | -0.0071933
(7, 2, 'OPF_res[4].theta[7,2]') | -0.0041761
(7, 3, 'OPF_res[4].theta[7,3]') | -0.001962
(7, 4, 'OPF_res[4].theta[7,4]') | -0.0031411
(7, 5, 'OPF_res[4].theta[7,5]') | -0.0020714
(7, 6, 'OPF_res[4].theta[7,6]') | -0.001962
(7, 7, 'OPF_res[4].theta[7,7]') | -0.0046542
(7, 8, 'OPF_res[4].theta[7,8]') | 0
(7, 9, 'OPF_res[4].theta[7,9]') | 0
(7, 10, 'OPF_res[4].theta[7,10]') | 0
(7, 11, 'OPF_res[4].theta[7,11]') | 0
(7, 12, 'OPF_res[4].theta[7,12]') | 0
(7, 13, 'OPF_res[4].theta[7,13]') | 0
(7, 14, 'OPF_res[4].theta[7,14]') | 0
(7, 15, 'OPF_res[4].theta[7,15]') | 0
(7, 16, 'OPF_res[4].theta[7,16]') | 0.0002275
(7, 17, 'OPF_res[4].theta[7,17]') | 0
(7, 18, 'OPF_res[4].theta[7,18]') | 0
(7, 19, 'OPF_res[4].theta[7,19]') | -0.002366
(7, 20, 'OPF_res[4].theta[7,20]') | -0.00049879
(7, 21, 'OPF_res[4].theta[7,21]') | -0.00012665
(7, 22, 'OPF_res[4].theta[7,22]') | -0.00096331
(7, 23, 'OPF_res[4].theta[7,23]') | -0.0011835
(7, 24, 'OPF_res[4].theta[7,24]') | -0.0022995

## P_node
variable value
(1, 1, 'OPF_res[4].P[1,1]') | 0.73234
(1, 2, 'OPF_res[4].P[1,2]') | 0.34294
(1, 3, 'OPF_res[4].P[1,3]') | 0.20663
(1, 4, 'OPF_res[4].P[1,4]') | 0.42284
(1, 5, 'OPF_res[4].P[1,5]') | 0.23651
(1, 6, 'OPF_res[4].P[1,6]') | 0.20663
(1, 7, 'OPF_res[4].P[1,7]') | 0.53783
(1, 8, 'OPF_res[4].P[1,8]') | 0
(1, 9, 'OPF_res[4].P[1,9]') | 0
(1, 10, 'OPF_res[4].P[1,10]') | 0
(1, 11, 'OPF_res[4].P[1,11]') | 0
(1, 12, 'OPF_res[4].P[1,12]') | 0
(1, 13, 'OPF_res[4].P[1,13]') | 0
(1, 14, 'OPF_res[4].P[1,14]') | 0
(1, 15, 'OPF_res[4].P[1,15]') | 0
(1, 16, 'OPF_res[4].P[1,16]') | -0.013923
(1, 17, 'OPF_res[4].P[1,17]') | 0
(1, 18, 'OPF_res[4].P[1,18]') | 0
(1, 19, 'OPF_res[4].P[1,19]') | 0.17509
(1, 20, 'OPF_res[4].P[1,20]') | 0.03434
(1, 21, 'OPF_res[4].P[1,21]') | 0.034877
(1, 22, 'OPF_res[4].P[1,22]') | 0.12664
(1, 23, 'OPF_res[4].P[1,23]') | 0.1963
(1, 24, 'OPF_res[4].P[1,24]') | 0.32781
(2, 1, 'OPF_res[4].P[2,1]') | -0.051036
(2, 2, 'OPF_res[4].P[2,2]') | -0.01423
(2, 3, 'OPF_res[4].P[2,3]') | -0.01423
(2, 4, 'OPF_res[4].P[2,4]') | -0.01423
(2, 5, 'OPF_res[4].P[2,5]') | -0.043942
(2, 6, 'OPF_res[4].P[2,6]') | -0.01423
(2, 7, 'OPF_res[4].P[2,7]') | -0.062517
(2, 8, 'OPF_res[4].P[2,8]') | 0
(2, 9, 'OPF_res[4].P[2,9]') | 0
(2, 10, 'OPF_res[4].P[2,10]') | 0
(2, 11, 'OPF_res[4].P[2,11]') | 0
(2, 12, 'OPF_res[4].P[2,12]') | 0
(2, 13, 'OPF_res[4].P[2,13]') | 0
(2, 14, 'OPF_res[4].P[2,14]') | 0
(2, 15, 'OPF_res[4].P[2,15]') | 0
(2, 16, 'OPF_res[4].P[2,16]') | 0
(2, 17, 'OPF_res[4].P[2,17]') | 0
(2, 18, 'OPF_res[4].P[2,18]') | 0
(2, 19, 'OPF_res[4].P[2,19]') | -0.034084
(2, 20, 'OPF_res[4].P[2,20]') | 0
(2, 21, 'OPF_res[4].P[2,21]') | -0.034861
(2, 22, 'OPF_res[4].P[2,22]') | 0
(2, 23, 'OPF_res[4].P[2,23]') | 0
(2, 24, 'OPF_res[4].P[2,24]') | 0
(3, 1, 'OPF_res[4].P[3,1]') | 0
(3, 2, 'OPF_res[4].P[3,2]') | 0
(3, 3, 'OPF_res[4].P[3,3]') | 0
(3, 4, 'OPF_res[4].P[3,4]') | 0
(3, 5, 'OPF_res[4].P[3,5]') | 0
(3, 6, 'OPF_res[4].P[3,6]') | 0
(3, 7, 'OPF_res[4].P[3,7]') | 0
(3, 8, 'OPF_res[4].P[3,8]') | 0
(3, 9, 'OPF_res[4].P[3,9]') | 0
(3, 10, 'OPF_res[4].P[3,10]') | 0
(3, 11, 'OPF_res[4].P[3,11]') | 0
(3, 12, 'OPF_res[4].P[3,12]') | 0
(3, 13, 'OPF_res[4].P[3,13]') | 0
(3, 14, 'OPF_res[4].P[3,14]') | 0
(3, 15, 'OPF_res[4].P[3,15]') | 0
(3, 16, 'OPF_res[4].P[3,16]') | 0
(3, 17, 'OPF_res[4].P[3,17]') | 0
(3, 18, 'OPF_res[4].P[3,18]') | 0
(3, 19, 'OPF_res[4].P[3,19]') | 0
(3, 20, 'OPF_res[4].P[3,20]') | 0
(3, 21, 'OPF_res[4].P[3,21]') | 0
(3, 22, 'OPF_res[4].P[3,22]') | 0
(3, 23, 'OPF_res[4].P[3,23]') | 0
(3, 24, 'OPF_res[4].P[3,24]') | 0
(4, 1, 'OPF_res[4].P[4,1]') | -0.23243
(4, 2, 'OPF_res[4].P[4,2]') | -0.07343
(4, 3, 'OPF_res[4].P[4,3]') | -0.07343
(4, 4, 'OPF_res[4].P[4,4]') | -0.28543
(4, 5, 'OPF_res[4].P[4,5]') | -0.07343
(4, 6, 'OPF_res[4].P[4,6]') | -0.07343
(4, 7, 'OPF_res[4].P[4,7]') | -0.1575
(4, 8, 'OPF_res[4].P[4,8]') | 0
(4, 9, 'OPF_res[4].P[4,9]') | 0
(4, 10, 'OPF_res[4].P[4,10]') | 0
(4, 11, 'OPF_res[4].P[4,11]') | 0
(4, 12, 'OPF_res[4].P[4,12]') | 0
(4, 13, 'OPF_res[4].P[4,13]') | 0
(4, 14, 'OPF_res[4].P[4,14]') | 0
(4, 15, 'OPF_res[4].P[4,15]') | 0
(4, 16, 'OPF_res[4].P[4,16]') | 0
(4, 17, 'OPF_res[4].P[4,17]') | 0
(4, 18, 'OPF_res[4].P[4,18]') | 0
(4, 19, 'OPF_res[4].P[4,19]') | 0
(4, 20, 'OPF_res[4].P[4,20]') | 0
(4, 21, 'OPF_res[4].P[4,21]') | 0
(4, 22, 'OPF_res[4].P[4,22]') | -0.051151
(4, 23, 'OPF_res[4].P[4,23]') | -0.1842
(4, 24, 'OPF_res[4].P[4,24]') | -0.1842
(5, 1, 'OPF_res[4].P[5,1]') | -0.19851
(5, 2, 'OPF_res[4].P[5,2]') | -0.05537
(5, 3, 'OPF_res[4].P[5,3]') | -0.05537
(5, 4, 'OPF_res[4].P[5,4]') | -0.05537
(5, 5, 'OPF_res[4].P[5,5]') | -0.05537
(5, 6, 'OPF_res[4].P[5,6]') | -0.05537
(5, 7, 'OPF_res[4].P[5,7]') | -0.2025
(5, 8, 'OPF_res[4].P[5,8]') | 0
(5, 9, 'OPF_res[4].P[5,9]') | 0
(5, 10, 'OPF_res[4].P[5,10]') | 0
(5, 11, 'OPF_res[4].P[5,11]') | 0
(5, 12, 'OPF_res[4].P[5,12]') | 0
(5, 13, 'OPF_res[4].P[5,13]') | 0
(5, 14, 'OPF_res[4].P[5,14]') | 0
(5, 15, 'OPF_res[4].P[5,15]') | 0
(5, 16, 'OPF_res[4].P[5,16]') | 0
(5, 17, 'OPF_res[4].P[5,17]') | 0
(5, 18, 'OPF_res[4].P[5,18]') | 0
(5, 19, 'OPF_res[4].P[5,19]') | 0
(5, 20, 'OPF_res[4].P[5,20]') | 0
(5, 21, 'OPF_res[4].P[5,21]') | 0
(5, 22, 'OPF_res[4].P[5,22]') | -0.075059
(5, 23, 'OPF_res[4].P[5,23]') | 0
(5, 24, 'OPF_res[4].P[5,24]') | -0.1406
(6, 1, 'OPF_res[4].P[6,1]') | -0.051223
(6, 2, 'OPF_res[4].P[6,2]') | -0.021804
(6, 3, 'OPF_res[4].P[6,3]') | -0.01453
(6, 4, 'OPF_res[4].P[6,4]') | -0.01453
(6, 5, 'OPF_res[4].P[6,5]') | -0.01453
(6, 6, 'OPF_res[4].P[6,6]') | -0.01453
(6, 7, 'OPF_res[4].P[6,7]') | -0.062627
(6, 8, 'OPF_res[4].P[6,8]') | 0
(6, 9, 'OPF_res[4].P[6,9]') | 0
(6, 10, 'OPF_res[4].P[6,10]') | 0
(6, 11, 'OPF_res[4].P[6,11]') | 0
(6, 12, 'OPF_res[4].P[6,12]') | 0
(6, 13, 'OPF_res[4].P[6,13]') | 0
(6, 14, 'OPF_res[4].P[6,14]') | 0
(6, 15, 'OPF_res[4].P[6,15]') | 0
(6, 16, 'OPF_res[4].P[6,16]') | 0
(6, 17, 'OPF_res[4].P[6,17]') | 0
(6, 18, 'OPF_res[4].P[6,18]') | 0
(6, 19, 'OPF_res[4].P[6,19]') | -0.033954
(6, 20, 'OPF_res[4].P[6,20]') | -0.034281
(6, 21, 'OPF_res[4].P[6,21]') | 0
(6, 22, 'OPF_res[4].P[6,22]') | 0
(6, 23, 'OPF_res[4].P[6,23]') | 0
(6, 24, 'OPF_res[4].P[6,24]') | 0
(7, 1, 'OPF_res[4].P[7,1]') | -0.18461
(7, 2, 'OPF_res[4].P[7,2]') | -0.17412
(7, 3, 'OPF_res[4].P[7,3]') | -0.04793
(7, 4, 'OPF_res[4].P[7,4]') | -0.04793
(7, 5, 'OPF_res[4].P[7,5]') | -0.04793
(7, 6, 'OPF_res[4].P[7,6]') | -0.04793
(7, 7, 'OPF_res[4].P[7,7]') | -0.045664
(7, 8, 'OPF_res[4].P[7,8]') | 0
(7, 9, 'OPF_res[4].P[7,9]') | 0
(7, 10, 'OPF_res[4].P[7,10]') | 0
(7, 11, 'OPF_res[4].P[7,11]') | 0
(7, 12, 'OPF_res[4].P[7,12]') | 0
(7, 13, 'OPF_res[4].P[7,13]') | 0
(7, 14, 'OPF_res[4].P[7,14]') | 0
(7, 15, 'OPF_res[4].P[7,15]') | 0
(7, 16, 'OPF_res[4].P[7,16]') | 0.013933
(7, 17, 'OPF_res[4].P[7,17]') | 0
(7, 18, 'OPF_res[4].P[7,18]') | 0
(7, 19, 'OPF_res[4].P[7,19]') | -0.10586
(7, 20, 'OPF_res[4].P[7,20]') | 0
(7, 21, 'OPF_res[4].P[7,21]') | 0
(7, 22, 'OPF_res[4].P[7,22]') | 0
(7, 23, 'OPF_res[4].P[7,23]') | -0.010629
(7, 24, 'OPF_res[4].P[7,24]') | 0

## Q_node
variable value
(1, 1, 'OPF_res[4].Q[1,1]') | 0.0040994
(1, 2, 'OPF_res[4].Q[1,2]') | 0.001151
(1, 3, 'OPF_res[4].Q[1,3]') | 0.00031952
(1, 4, 'OPF_res[4].Q[1,4]') | 0.001345
(1, 5, 'OPF_res[4].Q[1,5]') | 0.00036772
(1, 6, 'OPF_res[4].Q[1,6]') | 0.00031952
(1, 7, 'OPF_res[4].Q[1,7]') | 0.0019865
(1, 8, 'OPF_res[4].Q[1,8]') | 0
(1, 9, 'OPF_res[4].Q[1,9]') | 0
(1, 10, 'OPF_res[4].Q[1,10]') | 0
(1, 11, 'OPF_res[4].Q[1,11]') | 0
(1, 12, 'OPF_res[4].Q[1,12]') | 0
(1, 13, 'OPF_res[4].Q[1,13]') | 0
(1, 14, 'OPF_res[4].Q[1,14]') | 0
(1, 15, 'OPF_res[4].Q[1,15]') | 0
(1, 16, 'OPF_res[4].Q[1,16]') | 3.1675e-06
(1, 17, 'OPF_res[4].Q[1,17]') | 0
(1, 18, 'OPF_res[4].Q[1,18]') | 0
(1, 19, 'OPF_res[4].Q[1,19]') | 0.00034838
(1, 20, 'OPF_res[4].Q[1,20]') | 1.7128e-05
(1, 21, 'OPF_res[4].Q[1,21]') | 4.417e-06
(1, 22, 'OPF_res[4].Q[1,22]') | 0.00011786
(1, 23, 'OPF_res[4].Q[1,23]') | 0.00034078
(1, 24, 'OPF_res[4].Q[1,24]') | 0.00078853
(2, 1, 'OPF_res[4].Q[2,1]') | 0
(2, 2, 'OPF_res[4].Q[2,2]') | 0
(2, 3, 'OPF_res[4].Q[2,3]') | 0
(2, 4, 'OPF_res[4].Q[2,4]') | 0
(2, 5, 'OPF_res[4].Q[2,5]') | 0
(2, 6, 'OPF_res[4].Q[2,6]') | 0
(2, 7, 'OPF_res[4].Q[2,7]') | 0
(2, 8, 'OPF_res[4].Q[2,8]') | 0
(2, 9, 'OPF_res[4].Q[2,9]') | 0
(2, 10, 'OPF_res[4].Q[2,10]') | 0
(2, 11, 'OPF_res[4].Q[2,11]') | 0
(2, 12, 'OPF_res[4].Q[2,12]') | 0
(2, 13, 'OPF_res[4].Q[2,13]') | 0
(2, 14, 'OPF_res[4].Q[2,14]') | 0
(2, 15, 'OPF_res[4].Q[2,15]') | 0
(2, 16, 'OPF_res[4].Q[2,16]') | 0
(2, 17, 'OPF_res[4].Q[2,17]') | 0
(2, 18, 'OPF_res[4].Q[2,18]') | 0
(2, 19, 'OPF_res[4].Q[2,19]') | 0
(2, 20, 'OPF_res[4].Q[2,20]') | 0
(2, 21, 'OPF_res[4].Q[2,21]') | 0
(2, 22, 'OPF_res[4].Q[2,22]') | 0
(2, 23, 'OPF_res[4].Q[2,23]') | 0
(2, 24, 'OPF_res[4].Q[2,24]') | 0
(3, 1, 'OPF_res[4].Q[3,1]') | 0
(3, 2, 'OPF_res[4].Q[3,2]') | 0
(3, 3, 'OPF_res[4].Q[3,3]') | 0
(3, 4, 'OPF_res[4].Q[3,4]') | 0
(3, 5, 'OPF_res[4].Q[3,5]') | 0
(3, 6, 'OPF_res[4].Q[3,6]') | 0
(3, 7, 'OPF_res[4].Q[3,7]') | 0
(3, 8, 'OPF_res[4].Q[3,8]') | 0
(3, 9, 'OPF_res[4].Q[3,9]') | 0
(3, 10, 'OPF_res[4].Q[3,10]') | 0
(3, 11, 'OPF_res[4].Q[3,11]') | 0
(3, 12, 'OPF_res[4].Q[3,12]') | 0
(3, 13, 'OPF_res[4].Q[3,13]') | 0
(3, 14, 'OPF_res[4].Q[3,14]') | 0
(3, 15, 'OPF_res[4].Q[3,15]') | 0
(3, 16, 'OPF_res[4].Q[3,16]') | 0
(3, 17, 'OPF_res[4].Q[3,17]') | 0
(3, 18, 'OPF_res[4].Q[3,18]') | 0
(3, 19, 'OPF_res[4].Q[3,19]') | 0
(3, 20, 'OPF_res[4].Q[3,20]') | 0
(3, 21, 'OPF_res[4].Q[3,21]') | 0
(3, 22, 'OPF_res[4].Q[3,22]') | 0
(3, 23, 'OPF_res[4].Q[3,23]') | 0
(3, 24, 'OPF_res[4].Q[3,24]') | 0
(4, 1, 'OPF_res[4].Q[4,1]') | 0
(4, 2, 'OPF_res[4].Q[4,2]') | 0
(4, 3, 'OPF_res[4].Q[4,3]') | 0
(4, 4, 'OPF_res[4].Q[4,4]') | 0
(4, 5, 'OPF_res[4].Q[4,5]') | 0
(4, 6, 'OPF_res[4].Q[4,6]') | 0
(4, 7, 'OPF_res[4].Q[4,7]') | 0
(4, 8, 'OPF_res[4].Q[4,8]') | 0
(4, 9, 'OPF_res[4].Q[4,9]') | 0
(4, 10, 'OPF_res[4].Q[4,10]') | 0
(4, 11, 'OPF_res[4].Q[4,11]') | 0
(4, 12, 'OPF_res[4].Q[4,12]') | 0
(4, 13, 'OPF_res[4].Q[4,13]') | 0
(4, 14, 'OPF_res[4].Q[4,14]') | 0
(4, 15, 'OPF_res[4].Q[4,15]') | 0
(4, 16, 'OPF_res[4].Q[4,16]') | 0
(4, 17, 'OPF_res[4].Q[4,17]') | 0
(4, 18, 'OPF_res[4].Q[4,18]') | 0
(4, 19, 'OPF_res[4].Q[4,19]') | 0
(4, 20, 'OPF_res[4].Q[4,20]') | 0
(4, 21, 'OPF_res[4].Q[4,21]') | 0
(4, 22, 'OPF_res[4].Q[4,22]') | 0
(4, 23, 'OPF_res[4].Q[4,23]') | 0
(4, 24, 'OPF_res[4].Q[4,24]') | 0
(5, 1, 'OPF_res[4].Q[5,1]') | 0
(5, 2, 'OPF_res[4].Q[5,2]') | 0
(5, 3, 'OPF_res[4].Q[5,3]') | 0
(5, 4, 'OPF_res[4].Q[5,4]') | 0
(5, 5, 'OPF_res[4].Q[5,5]') | 0
(5, 6, 'OPF_res[4].Q[5,6]') | 0
(5, 7, 'OPF_res[4].Q[5,7]') | 0
(5, 8, 'OPF_res[4].Q[5,8]') | 0
(5, 9, 'OPF_res[4].Q[5,9]') | 0
(5, 10, 'OPF_res[4].Q[5,10]') | 0
(5, 11, 'OPF_res[4].Q[5,11]') | 0
(5, 12, 'OPF_res[4].Q[5,12]') | 0
(5, 13, 'OPF_res[4].Q[5,13]') | 0
(5, 14, 'OPF_res[4].Q[5,14]') | 0
(5, 15, 'OPF_res[4].Q[5,15]') | 0
(5, 16, 'OPF_res[4].Q[5,16]') | 0
(5, 17, 'OPF_res[4].Q[5,17]') | 0
(5, 18, 'OPF_res[4].Q[5,18]') | 0
(5, 19, 'OPF_res[4].Q[5,19]') | 0
(5, 20, 'OPF_res[4].Q[5,20]') | 0
(5, 21, 'OPF_res[4].Q[5,21]') | 0
(5, 22, 'OPF_res[4].Q[5,22]') | 0
(5, 23, 'OPF_res[4].Q[5,23]') | 0
(5, 24, 'OPF_res[4].Q[5,24]') | 0
(6, 1, 'OPF_res[4].Q[6,1]') | 0
(6, 2, 'OPF_res[4].Q[6,2]') | 0
(6, 3, 'OPF_res[4].Q[6,3]') | 0
(6, 4, 'OPF_res[4].Q[6,4]') | 0
(6, 5, 'OPF_res[4].Q[6,5]') | 0
(6, 6, 'OPF_res[4].Q[6,6]') | 0
(6, 7, 'OPF_res[4].Q[6,7]') | 0
(6, 8, 'OPF_res[4].Q[6,8]') | 0
(6, 9, 'OPF_res[4].Q[6,9]') | 0
(6, 10, 'OPF_res[4].Q[6,10]') | 0
(6, 11, 'OPF_res[4].Q[6,11]') | 0
(6, 12, 'OPF_res[4].Q[6,12]') | 0
(6, 13, 'OPF_res[4].Q[6,13]') | 0
(6, 14, 'OPF_res[4].Q[6,14]') | 0
(6, 15, 'OPF_res[4].Q[6,15]') | 0
(6, 16, 'OPF_res[4].Q[6,16]') | 0
(6, 17, 'OPF_res[4].Q[6,17]') | 0
(6, 18, 'OPF_res[4].Q[6,18]') | 0
(6, 19, 'OPF_res[4].Q[6,19]') | 0
(6, 20, 'OPF_res[4].Q[6,20]') | 0
(6, 21, 'OPF_res[4].Q[6,21]') | 0
(6, 22, 'OPF_res[4].Q[6,22]') | 0
(6, 23, 'OPF_res[4].Q[6,23]') | 0
(6, 24, 'OPF_res[4].Q[6,24]') | 0
(7, 1, 'OPF_res[4].Q[7,1]') | 0
(7, 2, 'OPF_res[4].Q[7,2]') | 0
(7, 3, 'OPF_res[4].Q[7,3]') | 0
(7, 4, 'OPF_res[4].Q[7,4]') | 0
(7, 5, 'OPF_res[4].Q[7,5]') | 0
(7, 6, 'OPF_res[4].Q[7,6]') | 0
(7, 7, 'OPF_res[4].Q[7,7]') | 0
(7, 8, 'OPF_res[4].Q[7,8]') | 0
(7, 9, 'OPF_res[4].Q[7,9]') | 0
(7, 10, 'OPF_res[4].Q[7,10]') | 0
(7, 11, 'OPF_res[4].Q[7,11]') | 0
(7, 12, 'OPF_res[4].Q[7,12]') | 0
(7, 13, 'OPF_res[4].Q[7,13]') | 0
(7, 14, 'OPF_res[4].Q[7,14]') | 0
(7, 15, 'OPF_res[4].Q[7,15]') | 0
(7, 16, 'OPF_res[4].Q[7,16]') | 0
(7, 17, 'OPF_res[4].Q[7,17]') | 0
(7, 18, 'OPF_res[4].Q[7,18]') | 0
(7, 19, 'OPF_res[4].Q[7,19]') | 0
(7, 20, 'OPF_res[4].Q[7,20]') | 0
(7, 21, 'OPF_res[4].Q[7,21]') | 0
(7, 22, 'OPF_res[4].Q[7,22]') | 0
(7, 23, 'OPF_res[4].Q[7,23]') | 0
(7, 24, 'OPF_res[4].Q[7,24]') | 0

## I_sqr_node
variable value
(1, 1, 1, 'OPF_res[4].current_sqr[1,1,1]') | 0
(1, 1, 2, 'OPF_res[4].current_sqr[1,1,2]') | 0
(1, 1, 3, 'OPF_res[4].current_sqr[1,1,3]') | 0
(1, 1, 4, 'OPF_res[4].current_sqr[1,1,4]') | 0
(1, 1, 5, 'OPF_res[4].current_sqr[1,1,5]') | 0
(1, 1, 6, 'OPF_res[4].current_sqr[1,1,6]') | 0
(1, 1, 7, 'OPF_res[4].current_sqr[1,1,7]') | 0
(1, 1, 8, 'OPF_res[4].current_sqr[1,1,8]') | 0
(1, 1, 9, 'OPF_res[4].current_sqr[1,1,9]') | 0
(1, 1, 10, 'OPF_res[4].current_sqr[1,1,10]') | 0
(1, 1, 11, 'OPF_res[4].current_sqr[1,1,11]') | 0
(1, 1, 12, 'OPF_res[4].current_sqr[1,1,12]') | 0
(1, 1, 13, 'OPF_res[4].current_sqr[1,1,13]') | 0
(1, 1, 14, 'OPF_res[4].current_sqr[1,1,14]') | 0
(1, 1, 15, 'OPF_res[4].current_sqr[1,1,15]') | 0
(1, 1, 16, 'OPF_res[4].current_sqr[1,1,16]') | 0
(1, 1, 17, 'OPF_res[4].current_sqr[1,1,17]') | 0
(1, 1, 18, 'OPF_res[4].current_sqr[1,1,18]') | 0
(1, 1, 19, 'OPF_res[4].current_sqr[1,1,19]') | 0
(1, 1, 20, 'OPF_res[4].current_sqr[1,1,20]') | 0
(1, 1, 21, 'OPF_res[4].current_sqr[1,1,21]') | 0
(1, 1, 22, 'OPF_res[4].current_sqr[1,1,22]') | 0
(1, 1, 23, 'OPF_res[4].current_sqr[1,1,23]') | 0
(1, 1, 24, 'OPF_res[4].current_sqr[1,1,24]') | 0
(1, 2, 1, 'OPF_res[4].current_sqr[1,2,1]') | 0.059593
(1, 2, 2, 'OPF_res[4].current_sqr[1,2,2]') | 0.013068
(1, 2, 3, 'OPF_res[4].current_sqr[1,2,3]') | 0.0047441
(1, 2, 4, 'OPF_res[4].current_sqr[1,2,4]') | 0.019866
(1, 2, 5, 'OPF_res[4].current_sqr[1,2,5]') | 0.0062152
(1, 2, 6, 'OPF_res[4].current_sqr[1,2,6]') | 0.0047441
(1, 2, 7, 'OPF_res[4].current_sqr[1,2,7]') | 0.03214
(1, 2, 8, 'OPF_res[4].current_sqr[1,2,8]') | 0
(1, 2, 9, 'OPF_res[4].current_sqr[1,2,9]') | 0
(1, 2, 10, 'OPF_res[4].current_sqr[1,2,10]') | 0
(1, 2, 11, 'OPF_res[4].current_sqr[1,2,11]') | 0
(1, 2, 12, 'OPF_res[4].current_sqr[1,2,12]') | 0
(1, 2, 13, 'OPF_res[4].current_sqr[1,2,13]') | 0
(1, 2, 14, 'OPF_res[4].current_sqr[1,2,14]') | 0
(1, 2, 15, 'OPF_res[4].current_sqr[1,2,15]') | 0
(1, 2, 16, 'OPF_res[4].current_sqr[1,2,16]') | 2.1538e-05
(1, 2, 17, 'OPF_res[4].current_sqr[1,2,17]') | 0
(1, 2, 18, 'OPF_res[4].current_sqr[1,2,18]') | 0
(1, 2, 19, 'OPF_res[4].current_sqr[1,2,19]') | 0.0034064
(1, 2, 20, 'OPF_res[4].current_sqr[1,2,20]') | 0.00013103
(1, 2, 21, 'OPF_res[4].current_sqr[1,2,21]') | 0.00013515
(1, 2, 22, 'OPF_res[4].current_sqr[1,2,22]') | 0.0017819
(1, 2, 23, 'OPF_res[4].current_sqr[1,2,23]') | 0.0042816
(1, 2, 24, 'OPF_res[4].current_sqr[1,2,24]') | 0.01194
(1, 3, 1, 'OPF_res[4].current_sqr[1,3,1]') | 0
(1, 3, 2, 'OPF_res[4].current_sqr[1,3,2]') | 0
(1, 3, 3, 'OPF_res[4].current_sqr[1,3,3]') | 0
(1, 3, 4, 'OPF_res[4].current_sqr[1,3,4]') | 0
(1, 3, 5, 'OPF_res[4].current_sqr[1,3,5]') | 0
(1, 3, 6, 'OPF_res[4].current_sqr[1,3,6]') | 0
(1, 3, 7, 'OPF_res[4].current_sqr[1,3,7]') | 0
(1, 3, 8, 'OPF_res[4].current_sqr[1,3,8]') | 0
(1, 3, 9, 'OPF_res[4].current_sqr[1,3,9]') | 0
(1, 3, 10, 'OPF_res[4].current_sqr[1,3,10]') | 0
(1, 3, 11, 'OPF_res[4].current_sqr[1,3,11]') | 0
(1, 3, 12, 'OPF_res[4].current_sqr[1,3,12]') | 0
(1, 3, 13, 'OPF_res[4].current_sqr[1,3,13]') | 0
(1, 3, 14, 'OPF_res[4].current_sqr[1,3,14]') | 0
(1, 3, 15, 'OPF_res[4].current_sqr[1,3,15]') | 0
(1, 3, 16, 'OPF_res[4].current_sqr[1,3,16]') | 0
(1, 3, 17, 'OPF_res[4].current_sqr[1,3,17]') | 0
(1, 3, 18, 'OPF_res[4].current_sqr[1,3,18]') | 0
(1, 3, 19, 'OPF_res[4].current_sqr[1,3,19]') | 0
(1, 3, 20, 'OPF_res[4].current_sqr[1,3,20]') | 0
(1, 3, 21, 'OPF_res[4].current_sqr[1,3,21]') | 0
(1, 3, 22, 'OPF_res[4].current_sqr[1,3,22]') | 0
(1, 3, 23, 'OPF_res[4].current_sqr[1,3,23]') | 0
(1, 3, 24, 'OPF_res[4].current_sqr[1,3,24]') | 0
(1, 4, 1, 'OPF_res[4].current_sqr[1,4,1]') | 0
(1, 4, 2, 'OPF_res[4].current_sqr[1,4,2]') | 0
(1, 4, 3, 'OPF_res[4].current_sqr[1,4,3]') | 0
(1, 4, 4, 'OPF_res[4].current_sqr[1,4,4]') | 0
(1, 4, 5, 'OPF_res[4].current_sqr[1,4,5]') | 0
(1, 4, 6, 'OPF_res[4].current_sqr[1,4,6]') | 0
(1, 4, 7, 'OPF_res[4].current_sqr[1,4,7]') | 0
(1, 4, 8, 'OPF_res[4].current_sqr[1,4,8]') | 0
(1, 4, 9, 'OPF_res[4].current_sqr[1,4,9]') | 0
(1, 4, 10, 'OPF_res[4].current_sqr[1,4,10]') | 0
(1, 4, 11, 'OPF_res[4].current_sqr[1,4,11]') | 0
(1, 4, 12, 'OPF_res[4].current_sqr[1,4,12]') | 0
(1, 4, 13, 'OPF_res[4].current_sqr[1,4,13]') | 0
(1, 4, 14, 'OPF_res[4].current_sqr[1,4,14]') | 0
(1, 4, 15, 'OPF_res[4].current_sqr[1,4,15]') | 0
(1, 4, 16, 'OPF_res[4].current_sqr[1,4,16]') | 0
(1, 4, 17, 'OPF_res[4].current_sqr[1,4,17]') | 0
(1, 4, 18, 'OPF_res[4].current_sqr[1,4,18]') | 0
(1, 4, 19, 'OPF_res[4].current_sqr[1,4,19]') | 0
(1, 4, 20, 'OPF_res[4].current_sqr[1,4,20]') | 0
(1, 4, 21, 'OPF_res[4].current_sqr[1,4,21]') | 0
(1, 4, 22, 'OPF_res[4].current_sqr[1,4,22]') | 0
(1, 4, 23, 'OPF_res[4].current_sqr[1,4,23]') | 0
(1, 4, 24, 'OPF_res[4].current_sqr[1,4,24]') | 0
(1, 5, 1, 'OPF_res[4].current_sqr[1,5,1]') | 0
(1, 5, 2, 'OPF_res[4].current_sqr[1,5,2]') | 0
(1, 5, 3, 'OPF_res[4].current_sqr[1,5,3]') | 0
(1, 5, 4, 'OPF_res[4].current_sqr[1,5,4]') | 0
(1, 5, 5, 'OPF_res[4].current_sqr[1,5,5]') | 0
(1, 5, 6, 'OPF_res[4].current_sqr[1,5,6]') | 0
(1, 5, 7, 'OPF_res[4].current_sqr[1,5,7]') | 0
(1, 5, 8, 'OPF_res[4].current_sqr[1,5,8]') | 0
(1, 5, 9, 'OPF_res[4].current_sqr[1,5,9]') | 0
(1, 5, 10, 'OPF_res[4].current_sqr[1,5,10]') | 0
(1, 5, 11, 'OPF_res[4].current_sqr[1,5,11]') | 0
(1, 5, 12, 'OPF_res[4].current_sqr[1,5,12]') | 0
(1, 5, 13, 'OPF_res[4].current_sqr[1,5,13]') | 0
(1, 5, 14, 'OPF_res[4].current_sqr[1,5,14]') | 0
(1, 5, 15, 'OPF_res[4].current_sqr[1,5,15]') | 0
(1, 5, 16, 'OPF_res[4].current_sqr[1,5,16]') | 0
(1, 5, 17, 'OPF_res[4].current_sqr[1,5,17]') | 0
(1, 5, 18, 'OPF_res[4].current_sqr[1,5,18]') | 0
(1, 5, 19, 'OPF_res[4].current_sqr[1,5,19]') | 0
(1, 5, 20, 'OPF_res[4].current_sqr[1,5,20]') | 0
(1, 5, 21, 'OPF_res[4].current_sqr[1,5,21]') | 0
(1, 5, 22, 'OPF_res[4].current_sqr[1,5,22]') | 0
(1, 5, 23, 'OPF_res[4].current_sqr[1,5,23]') | 0
(1, 5, 24, 'OPF_res[4].current_sqr[1,5,24]') | 0
(1, 6, 1, 'OPF_res[4].current_sqr[1,6,1]') | 0
(1, 6, 2, 'OPF_res[4].current_sqr[1,6,2]') | 0
(1, 6, 3, 'OPF_res[4].current_sqr[1,6,3]') | 0
(1, 6, 4, 'OPF_res[4].current_sqr[1,6,4]') | 0
(1, 6, 5, 'OPF_res[4].current_sqr[1,6,5]') | 0
(1, 6, 6, 'OPF_res[4].current_sqr[1,6,6]') | 0
(1, 6, 7, 'OPF_res[4].current_sqr[1,6,7]') | 0
(1, 6, 8, 'OPF_res[4].current_sqr[1,6,8]') | 0
(1, 6, 9, 'OPF_res[4].current_sqr[1,6,9]') | 0
(1, 6, 10, 'OPF_res[4].current_sqr[1,6,10]') | 0
(1, 6, 11, 'OPF_res[4].current_sqr[1,6,11]') | 0
(1, 6, 12, 'OPF_res[4].current_sqr[1,6,12]') | 0
(1, 6, 13, 'OPF_res[4].current_sqr[1,6,13]') | 0
(1, 6, 14, 'OPF_res[4].current_sqr[1,6,14]') | 0
(1, 6, 15, 'OPF_res[4].current_sqr[1,6,15]') | 0
(1, 6, 16, 'OPF_res[4].current_sqr[1,6,16]') | 0
(1, 6, 17, 'OPF_res[4].current_sqr[1,6,17]') | 0
(1, 6, 18, 'OPF_res[4].current_sqr[1,6,18]') | 0
(1, 6, 19, 'OPF_res[4].current_sqr[1,6,19]') | 0
(1, 6, 20, 'OPF_res[4].current_sqr[1,6,20]') | 0
(1, 6, 21, 'OPF_res[4].current_sqr[1,6,21]') | 0
(1, 6, 22, 'OPF_res[4].current_sqr[1,6,22]') | 0
(1, 6, 23, 'OPF_res[4].current_sqr[1,6,23]') | 0
(1, 6, 24, 'OPF_res[4].current_sqr[1,6,24]') | 0
(1, 7, 1, 'OPF_res[4].current_sqr[1,7,1]') | 0
(1, 7, 2, 'OPF_res[4].current_sqr[1,7,2]') | 0
(1, 7, 3, 'OPF_res[4].current_sqr[1,7,3]') | 0
(1, 7, 4, 'OPF_res[4].current_sqr[1,7,4]') | 0
(1, 7, 5, 'OPF_res[4].current_sqr[1,7,5]') | 0
(1, 7, 6, 'OPF_res[4].current_sqr[1,7,6]') | 0
(1, 7, 7, 'OPF_res[4].current_sqr[1,7,7]') | 0
(1, 7, 8, 'OPF_res[4].current_sqr[1,7,8]') | 0
(1, 7, 9, 'OPF_res[4].current_sqr[1,7,9]') | 0
(1, 7, 10, 'OPF_res[4].current_sqr[1,7,10]') | 0
(1, 7, 11, 'OPF_res[4].current_sqr[1,7,11]') | 0
(1, 7, 12, 'OPF_res[4].current_sqr[1,7,12]') | 0
(1, 7, 13, 'OPF_res[4].current_sqr[1,7,13]') | 0
(1, 7, 14, 'OPF_res[4].current_sqr[1,7,14]') | 0
(1, 7, 15, 'OPF_res[4].current_sqr[1,7,15]') | 0
(1, 7, 16, 'OPF_res[4].current_sqr[1,7,16]') | 0
(1, 7, 17, 'OPF_res[4].current_sqr[1,7,17]') | 0
(1, 7, 18, 'OPF_res[4].current_sqr[1,7,18]') | 0
(1, 7, 19, 'OPF_res[4].current_sqr[1,7,19]') | 0
(1, 7, 20, 'OPF_res[4].current_sqr[1,7,20]') | 0
(1, 7, 21, 'OPF_res[4].current_sqr[1,7,21]') | 0
(1, 7, 22, 'OPF_res[4].current_sqr[1,7,22]') | 0
(1, 7, 23, 'OPF_res[4].current_sqr[1,7,23]') | 0
(1, 7, 24, 'OPF_res[4].current_sqr[1,7,24]') | 0
(2, 1, 1, 'OPF_res[4].current_sqr[2,1,1]') | 0
(2, 1, 2, 'OPF_res[4].current_sqr[2,1,2]') | 0
(2, 1, 3, 'OPF_res[4].current_sqr[2,1,3]') | 0
(2, 1, 4, 'OPF_res[4].current_sqr[2,1,4]') | 0
(2, 1, 5, 'OPF_res[4].current_sqr[2,1,5]') | 0
(2, 1, 6, 'OPF_res[4].current_sqr[2,1,6]') | 0
(2, 1, 7, 'OPF_res[4].current_sqr[2,1,7]') | 0
(2, 1, 8, 'OPF_res[4].current_sqr[2,1,8]') | 0
(2, 1, 9, 'OPF_res[4].current_sqr[2,1,9]') | 0
(2, 1, 10, 'OPF_res[4].current_sqr[2,1,10]') | 0
(2, 1, 11, 'OPF_res[4].current_sqr[2,1,11]') | 0
(2, 1, 12, 'OPF_res[4].current_sqr[2,1,12]') | 0
(2, 1, 13, 'OPF_res[4].current_sqr[2,1,13]') | 0
(2, 1, 14, 'OPF_res[4].current_sqr[2,1,14]') | 0
(2, 1, 15, 'OPF_res[4].current_sqr[2,1,15]') | 0
(2, 1, 16, 'OPF_res[4].current_sqr[2,1,16]') | 0
(2, 1, 17, 'OPF_res[4].current_sqr[2,1,17]') | 0
(2, 1, 18, 'OPF_res[4].current_sqr[2,1,18]') | 0
(2, 1, 19, 'OPF_res[4].current_sqr[2,1,19]') | 0
(2, 1, 20, 'OPF_res[4].current_sqr[2,1,20]') | 0
(2, 1, 21, 'OPF_res[4].current_sqr[2,1,21]') | 0
(2, 1, 22, 'OPF_res[4].current_sqr[2,1,22]') | 0
(2, 1, 23, 'OPF_res[4].current_sqr[2,1,23]') | 0
(2, 1, 24, 'OPF_res[4].current_sqr[2,1,24]') | 0
(2, 2, 1, 'OPF_res[4].current_sqr[2,2,1]') | 0
(2, 2, 2, 'OPF_res[4].current_sqr[2,2,2]') | 0
(2, 2, 3, 'OPF_res[4].current_sqr[2,2,3]') | 0
(2, 2, 4, 'OPF_res[4].current_sqr[2,2,4]') | 0
(2, 2, 5, 'OPF_res[4].current_sqr[2,2,5]') | 0
(2, 2, 6, 'OPF_res[4].current_sqr[2,2,6]') | 0
(2, 2, 7, 'OPF_res[4].current_sqr[2,2,7]') | 0
(2, 2, 8, 'OPF_res[4].current_sqr[2,2,8]') | 0
(2, 2, 9, 'OPF_res[4].current_sqr[2,2,9]') | 0
(2, 2, 10, 'OPF_res[4].current_sqr[2,2,10]') | 0
(2, 2, 11, 'OPF_res[4].current_sqr[2,2,11]') | 0
(2, 2, 12, 'OPF_res[4].current_sqr[2,2,12]') | 0
(2, 2, 13, 'OPF_res[4].current_sqr[2,2,13]') | 0
(2, 2, 14, 'OPF_res[4].current_sqr[2,2,14]') | 0
(2, 2, 15, 'OPF_res[4].current_sqr[2,2,15]') | 0
(2, 2, 16, 'OPF_res[4].current_sqr[2,2,16]') | 0
(2, 2, 17, 'OPF_res[4].current_sqr[2,2,17]') | 0
(2, 2, 18, 'OPF_res[4].current_sqr[2,2,18]') | 0
(2, 2, 19, 'OPF_res[4].current_sqr[2,2,19]') | 0
(2, 2, 20, 'OPF_res[4].current_sqr[2,2,20]') | 0
(2, 2, 21, 'OPF_res[4].current_sqr[2,2,21]') | 0
(2, 2, 22, 'OPF_res[4].current_sqr[2,2,22]') | 0
(2, 2, 23, 'OPF_res[4].current_sqr[2,2,23]') | 0
(2, 2, 24, 'OPF_res[4].current_sqr[2,2,24]') | 0
(2, 3, 1, 'OPF_res[4].current_sqr[2,3,1]') | 0.051505
(2, 3, 2, 'OPF_res[4].current_sqr[2,3,2]') | 0.012001
(2, 3, 3, 'OPF_res[4].current_sqr[2,3,3]') | 0.0041116
(2, 3, 4, 'OPF_res[4].current_sqr[2,3,4]') | 0.018544
(2, 3, 5, 'OPF_res[4].current_sqr[2,3,5]') | 0.0041147
(2, 3, 6, 'OPF_res[4].current_sqr[2,3,6]') | 0.0041116
(2, 3, 7, 'OPF_res[4].current_sqr[2,3,7]') | 0.025058
(2, 3, 8, 'OPF_res[4].current_sqr[2,3,8]') | 0
(2, 3, 9, 'OPF_res[4].current_sqr[2,3,9]') | 0
(2, 3, 10, 'OPF_res[4].current_sqr[2,3,10]') | 0
(2, 3, 11, 'OPF_res[4].current_sqr[2,3,11]') | 0
(2, 3, 12, 'OPF_res[4].current_sqr[2,3,12]') | 0
(2, 3, 13, 'OPF_res[4].current_sqr[2,3,13]') | 0
(2, 3, 14, 'OPF_res[4].current_sqr[2,3,14]') | 0
(2, 3, 15, 'OPF_res[4].current_sqr[2,3,15]') | 0
(2, 3, 16, 'OPF_res[4].current_sqr[2,3,16]') | 2.1538e-05
(2, 3, 17, 'OPF_res[4].current_sqr[2,3,17]') | 0
(2, 3, 18, 'OPF_res[4].current_sqr[2,3,18]') | 0
(2, 3, 19, 'OPF_res[4].current_sqr[2,3,19]') | 0.002207
(2, 3, 20, 'OPF_res[4].current_sqr[2,3,20]') | 0.00013103
(2, 3, 21, 'OPF_res[4].current_sqr[2,3,21]') | 0
(2, 3, 22, 'OPF_res[4].current_sqr[2,3,22]') | 0.0017819
(2, 3, 23, 'OPF_res[4].current_sqr[2,3,23]') | 0.0042816
(2, 3, 24, 'OPF_res[4].current_sqr[2,3,24]') | 0.01194
(2, 4, 1, 'OPF_res[4].current_sqr[2,4,1]') | 0
(2, 4, 2, 'OPF_res[4].current_sqr[2,4,2]') | 0
(2, 4, 3, 'OPF_res[4].current_sqr[2,4,3]') | 0
(2, 4, 4, 'OPF_res[4].current_sqr[2,4,4]') | 0
(2, 4, 5, 'OPF_res[4].current_sqr[2,4,5]') | 0
(2, 4, 6, 'OPF_res[4].current_sqr[2,4,6]') | 0
(2, 4, 7, 'OPF_res[4].current_sqr[2,4,7]') | 0
(2, 4, 8, 'OPF_res[4].current_sqr[2,4,8]') | 0
(2, 4, 9, 'OPF_res[4].current_sqr[2,4,9]') | 0
(2, 4, 10, 'OPF_res[4].current_sqr[2,4,10]') | 0
(2, 4, 11, 'OPF_res[4].current_sqr[2,4,11]') | 0
(2, 4, 12, 'OPF_res[4].current_sqr[2,4,12]') | 0
(2, 4, 13, 'OPF_res[4].current_sqr[2,4,13]') | 0
(2, 4, 14, 'OPF_res[4].current_sqr[2,4,14]') | 0
(2, 4, 15, 'OPF_res[4].current_sqr[2,4,15]') | 0
(2, 4, 16, 'OPF_res[4].current_sqr[2,4,16]') | 0
(2, 4, 17, 'OPF_res[4].current_sqr[2,4,17]') | 0
(2, 4, 18, 'OPF_res[4].current_sqr[2,4,18]') | 0
(2, 4, 19, 'OPF_res[4].current_sqr[2,4,19]') | 0
(2, 4, 20, 'OPF_res[4].current_sqr[2,4,20]') | 0
(2, 4, 21, 'OPF_res[4].current_sqr[2,4,21]') | 0
(2, 4, 22, 'OPF_res[4].current_sqr[2,4,22]') | 0
(2, 4, 23, 'OPF_res[4].current_sqr[2,4,23]') | 0
(2, 4, 24, 'OPF_res[4].current_sqr[2,4,24]') | 0
(2, 5, 1, 'OPF_res[4].current_sqr[2,5,1]') | 0
(2, 5, 2, 'OPF_res[4].current_sqr[2,5,2]') | 0
(2, 5, 3, 'OPF_res[4].current_sqr[2,5,3]') | 0
(2, 5, 4, 'OPF_res[4].current_sqr[2,5,4]') | 0
(2, 5, 5, 'OPF_res[4].current_sqr[2,5,5]') | 0
(2, 5, 6, 'OPF_res[4].current_sqr[2,5,6]') | 0
(2, 5, 7, 'OPF_res[4].current_sqr[2,5,7]') | 0
(2, 5, 8, 'OPF_res[4].current_sqr[2,5,8]') | 0
(2, 5, 9, 'OPF_res[4].current_sqr[2,5,9]') | 0
(2, 5, 10, 'OPF_res[4].current_sqr[2,5,10]') | 0
(2, 5, 11, 'OPF_res[4].current_sqr[2,5,11]') | 0
(2, 5, 12, 'OPF_res[4].current_sqr[2,5,12]') | 0
(2, 5, 13, 'OPF_res[4].current_sqr[2,5,13]') | 0
(2, 5, 14, 'OPF_res[4].current_sqr[2,5,14]') | 0
(2, 5, 15, 'OPF_res[4].current_sqr[2,5,15]') | 0
(2, 5, 16, 'OPF_res[4].current_sqr[2,5,16]') | 0
(2, 5, 17, 'OPF_res[4].current_sqr[2,5,17]') | 0
(2, 5, 18, 'OPF_res[4].current_sqr[2,5,18]') | 0
(2, 5, 19, 'OPF_res[4].current_sqr[2,5,19]') | 0
(2, 5, 20, 'OPF_res[4].current_sqr[2,5,20]') | 0
(2, 5, 21, 'OPF_res[4].current_sqr[2,5,21]') | 0
(2, 5, 22, 'OPF_res[4].current_sqr[2,5,22]') | 0
(2, 5, 23, 'OPF_res[4].current_sqr[2,5,23]') | 0
(2, 5, 24, 'OPF_res[4].current_sqr[2,5,24]') | 0
(2, 6, 1, 'OPF_res[4].current_sqr[2,6,1]') | 0
(2, 6, 2, 'OPF_res[4].current_sqr[2,6,2]') | 0
(2, 6, 3, 'OPF_res[4].current_sqr[2,6,3]') | 0
(2, 6, 4, 'OPF_res[4].current_sqr[2,6,4]') | 0
(2, 6, 5, 'OPF_res[4].current_sqr[2,6,5]') | 0
(2, 6, 6, 'OPF_res[4].current_sqr[2,6,6]') | 0
(2, 6, 7, 'OPF_res[4].current_sqr[2,6,7]') | 0
(2, 6, 8, 'OPF_res[4].current_sqr[2,6,8]') | 0
(2, 6, 9, 'OPF_res[4].current_sqr[2,6,9]') | 0
(2, 6, 10, 'OPF_res[4].current_sqr[2,6,10]') | 0
(2, 6, 11, 'OPF_res[4].current_sqr[2,6,11]') | 0
(2, 6, 12, 'OPF_res[4].current_sqr[2,6,12]') | 0
(2, 6, 13, 'OPF_res[4].current_sqr[2,6,13]') | 0
(2, 6, 14, 'OPF_res[4].current_sqr[2,6,14]') | 0
(2, 6, 15, 'OPF_res[4].current_sqr[2,6,15]') | 0
(2, 6, 16, 'OPF_res[4].current_sqr[2,6,16]') | 0
(2, 6, 17, 'OPF_res[4].current_sqr[2,6,17]') | 0
(2, 6, 18, 'OPF_res[4].current_sqr[2,6,18]') | 0
(2, 6, 19, 'OPF_res[4].current_sqr[2,6,19]') | 0
(2, 6, 20, 'OPF_res[4].current_sqr[2,6,20]') | 0
(2, 6, 21, 'OPF_res[4].current_sqr[2,6,21]') | 0
(2, 6, 22, 'OPF_res[4].current_sqr[2,6,22]') | 0
(2, 6, 23, 'OPF_res[4].current_sqr[2,6,23]') | 0
(2, 6, 24, 'OPF_res[4].current_sqr[2,6,24]') | 0
(2, 7, 1, 'OPF_res[4].current_sqr[2,7,1]') | 0
(2, 7, 2, 'OPF_res[4].current_sqr[2,7,2]') | 0
(2, 7, 3, 'OPF_res[4].current_sqr[2,7,3]') | 0
(2, 7, 4, 'OPF_res[4].current_sqr[2,7,4]') | 0
(2, 7, 5, 'OPF_res[4].current_sqr[2,7,5]') | 0
(2, 7, 6, 'OPF_res[4].current_sqr[2,7,6]') | 0
(2, 7, 7, 'OPF_res[4].current_sqr[2,7,7]') | 0
(2, 7, 8, 'OPF_res[4].current_sqr[2,7,8]') | 0
(2, 7, 9, 'OPF_res[4].current_sqr[2,7,9]') | 0
(2, 7, 10, 'OPF_res[4].current_sqr[2,7,10]') | 0
(2, 7, 11, 'OPF_res[4].current_sqr[2,7,11]') | 0
(2, 7, 12, 'OPF_res[4].current_sqr[2,7,12]') | 0
(2, 7, 13, 'OPF_res[4].current_sqr[2,7,13]') | 0
(2, 7, 14, 'OPF_res[4].current_sqr[2,7,14]') | 0
(2, 7, 15, 'OPF_res[4].current_sqr[2,7,15]') | 0
(2, 7, 16, 'OPF_res[4].current_sqr[2,7,16]') | 0
(2, 7, 17, 'OPF_res[4].current_sqr[2,7,17]') | 0
(2, 7, 18, 'OPF_res[4].current_sqr[2,7,18]') | 0
(2, 7, 19, 'OPF_res[4].current_sqr[2,7,19]') | 0
(2, 7, 20, 'OPF_res[4].current_sqr[2,7,20]') | 0
(2, 7, 21, 'OPF_res[4].current_sqr[2,7,21]') | 0
(2, 7, 22, 'OPF_res[4].current_sqr[2,7,22]') | 0
(2, 7, 23, 'OPF_res[4].current_sqr[2,7,23]') | 0
(2, 7, 24, 'OPF_res[4].current_sqr[2,7,24]') | 0
(3, 1, 1, 'OPF_res[4].current_sqr[3,1,1]') | 0
(3, 1, 2, 'OPF_res[4].current_sqr[3,1,2]') | 0
(3, 1, 3, 'OPF_res[4].current_sqr[3,1,3]') | 0
(3, 1, 4, 'OPF_res[4].current_sqr[3,1,4]') | 0
(3, 1, 5, 'OPF_res[4].current_sqr[3,1,5]') | 0
(3, 1, 6, 'OPF_res[4].current_sqr[3,1,6]') | 0
(3, 1, 7, 'OPF_res[4].current_sqr[3,1,7]') | 0
(3, 1, 8, 'OPF_res[4].current_sqr[3,1,8]') | 0
(3, 1, 9, 'OPF_res[4].current_sqr[3,1,9]') | 0
(3, 1, 10, 'OPF_res[4].current_sqr[3,1,10]') | 0
(3, 1, 11, 'OPF_res[4].current_sqr[3,1,11]') | 0
(3, 1, 12, 'OPF_res[4].current_sqr[3,1,12]') | 0
(3, 1, 13, 'OPF_res[4].current_sqr[3,1,13]') | 0
(3, 1, 14, 'OPF_res[4].current_sqr[3,1,14]') | 0
(3, 1, 15, 'OPF_res[4].current_sqr[3,1,15]') | 0
(3, 1, 16, 'OPF_res[4].current_sqr[3,1,16]') | 0
(3, 1, 17, 'OPF_res[4].current_sqr[3,1,17]') | 0
(3, 1, 18, 'OPF_res[4].current_sqr[3,1,18]') | 0
(3, 1, 19, 'OPF_res[4].current_sqr[3,1,19]') | 0
(3, 1, 20, 'OPF_res[4].current_sqr[3,1,20]') | 0
(3, 1, 21, 'OPF_res[4].current_sqr[3,1,21]') | 0
(3, 1, 22, 'OPF_res[4].current_sqr[3,1,22]') | 0
(3, 1, 23, 'OPF_res[4].current_sqr[3,1,23]') | 0
(3, 1, 24, 'OPF_res[4].current_sqr[3,1,24]') | 0
(3, 2, 1, 'OPF_res[4].current_sqr[3,2,1]') | 0
(3, 2, 2, 'OPF_res[4].current_sqr[3,2,2]') | 0
(3, 2, 3, 'OPF_res[4].current_sqr[3,2,3]') | 0
(3, 2, 4, 'OPF_res[4].current_sqr[3,2,4]') | 0
(3, 2, 5, 'OPF_res[4].current_sqr[3,2,5]') | 0
(3, 2, 6, 'OPF_res[4].current_sqr[3,2,6]') | 0
(3, 2, 7, 'OPF_res[4].current_sqr[3,2,7]') | 0
(3, 2, 8, 'OPF_res[4].current_sqr[3,2,8]') | 0
(3, 2, 9, 'OPF_res[4].current_sqr[3,2,9]') | 0
(3, 2, 10, 'OPF_res[4].current_sqr[3,2,10]') | 0
(3, 2, 11, 'OPF_res[4].current_sqr[3,2,11]') | 0
(3, 2, 12, 'OPF_res[4].current_sqr[3,2,12]') | 0
(3, 2, 13, 'OPF_res[4].current_sqr[3,2,13]') | 0
(3, 2, 14, 'OPF_res[4].current_sqr[3,2,14]') | 0
(3, 2, 15, 'OPF_res[4].current_sqr[3,2,15]') | 0
(3, 2, 16, 'OPF_res[4].current_sqr[3,2,16]') | 0
(3, 2, 17, 'OPF_res[4].current_sqr[3,2,17]') | 0
(3, 2, 18, 'OPF_res[4].current_sqr[3,2,18]') | 0
(3, 2, 19, 'OPF_res[4].current_sqr[3,2,19]') | 0
(3, 2, 20, 'OPF_res[4].current_sqr[3,2,20]') | 0
(3, 2, 21, 'OPF_res[4].current_sqr[3,2,21]') | 0
(3, 2, 22, 'OPF_res[4].current_sqr[3,2,22]') | 0
(3, 2, 23, 'OPF_res[4].current_sqr[3,2,23]') | 0
(3, 2, 24, 'OPF_res[4].current_sqr[3,2,24]') | 0
(3, 3, 1, 'OPF_res[4].current_sqr[3,3,1]') | 0
(3, 3, 2, 'OPF_res[4].current_sqr[3,3,2]') | 0
(3, 3, 3, 'OPF_res[4].current_sqr[3,3,3]') | 0
(3, 3, 4, 'OPF_res[4].current_sqr[3,3,4]') | 0
(3, 3, 5, 'OPF_res[4].current_sqr[3,3,5]') | 0
(3, 3, 6, 'OPF_res[4].current_sqr[3,3,6]') | 0
(3, 3, 7, 'OPF_res[4].current_sqr[3,3,7]') | 0
(3, 3, 8, 'OPF_res[4].current_sqr[3,3,8]') | 0
(3, 3, 9, 'OPF_res[4].current_sqr[3,3,9]') | 0
(3, 3, 10, 'OPF_res[4].current_sqr[3,3,10]') | 0
(3, 3, 11, 'OPF_res[4].current_sqr[3,3,11]') | 0
(3, 3, 12, 'OPF_res[4].current_sqr[3,3,12]') | 0
(3, 3, 13, 'OPF_res[4].current_sqr[3,3,13]') | 0
(3, 3, 14, 'OPF_res[4].current_sqr[3,3,14]') | 0
(3, 3, 15, 'OPF_res[4].current_sqr[3,3,15]') | 0
(3, 3, 16, 'OPF_res[4].current_sqr[3,3,16]') | 0
(3, 3, 17, 'OPF_res[4].current_sqr[3,3,17]') | 0
(3, 3, 18, 'OPF_res[4].current_sqr[3,3,18]') | 0
(3, 3, 19, 'OPF_res[4].current_sqr[3,3,19]') | 0
(3, 3, 20, 'OPF_res[4].current_sqr[3,3,20]') | 0
(3, 3, 21, 'OPF_res[4].current_sqr[3,3,21]') | 0
(3, 3, 22, 'OPF_res[4].current_sqr[3,3,22]') | 0
(3, 3, 23, 'OPF_res[4].current_sqr[3,3,23]') | 0
(3, 3, 24, 'OPF_res[4].current_sqr[3,3,24]') | 0
(3, 4, 1, 'OPF_res[4].current_sqr[3,4,1]') | 0.0062309
(3, 4, 2, 'OPF_res[4].current_sqr[3,4,2]') | 0.00060871
(3, 4, 3, 'OPF_res[4].current_sqr[3,4,3]') | 0.00060559
(3, 4, 4, 'OPF_res[4].current_sqr[3,4,4]') | 0.0093129
(3, 4, 5, 'OPF_res[4].current_sqr[3,4,5]') | 0.00060605
(3, 4, 6, 'OPF_res[4].current_sqr[3,4,6]') | 0.00060559
(3, 4, 7, 'OPF_res[4].current_sqr[3,4,7]') | 0.0028298
(3, 4, 8, 'OPF_res[4].current_sqr[3,4,8]') | 0
(3, 4, 9, 'OPF_res[4].current_sqr[3,4,9]') | 0
(3, 4, 10, 'OPF_res[4].current_sqr[3,4,10]') | 0
(3, 4, 11, 'OPF_res[4].current_sqr[3,4,11]') | 0
(3, 4, 12, 'OPF_res[4].current_sqr[3,4,12]') | 0
(3, 4, 13, 'OPF_res[4].current_sqr[3,4,13]') | 0
(3, 4, 14, 'OPF_res[4].current_sqr[3,4,14]') | 0
(3, 4, 15, 'OPF_res[4].current_sqr[3,4,15]') | 0
(3, 4, 16, 'OPF_res[4].current_sqr[3,4,16]') | 0
(3, 4, 17, 'OPF_res[4].current_sqr[3,4,17]') | 0
(3, 4, 18, 'OPF_res[4].current_sqr[3,4,18]') | 0
(3, 4, 19, 'OPF_res[4].current_sqr[3,4,19]') | 0
(3, 4, 20, 'OPF_res[4].current_sqr[3,4,20]') | 0
(3, 4, 21, 'OPF_res[4].current_sqr[3,4,21]') | 0
(3, 4, 22, 'OPF_res[4].current_sqr[3,4,22]') | 0.00029274
(3, 4, 23, 'OPF_res[4].current_sqr[3,4,23]') | 0.0038287
(3, 4, 24, 'OPF_res[4].current_sqr[3,4,24]') | 0.0038477
(3, 5, 1, 'OPF_res[4].current_sqr[3,5,1]') | 0.021908
(3, 5, 2, 'OPF_res[4].current_sqr[3,5,2]') | 0.0072044
(3, 5, 3, 'OPF_res[4].current_sqr[3,5,3]') | 0.0015613
(3, 5, 4, 'OPF_res[4].current_sqr[3,5,4]') | 0.001574
(3, 5, 5, 'OPF_res[4].current_sqr[3,5,5]') | 0.0015624
(3, 5, 6, 'OPF_res[4].current_sqr[3,5,6]') | 0.0015613
(3, 5, 7, 'OPF_res[4].current_sqr[3,5,7]') | 0.011046
(3, 5, 8, 'OPF_res[4].current_sqr[3,5,8]') | 0
(3, 5, 9, 'OPF_res[4].current_sqr[3,5,9]') | 0
(3, 5, 10, 'OPF_res[4].current_sqr[3,5,10]') | 0
(3, 5, 11, 'OPF_res[4].current_sqr[3,5,11]') | 0
(3, 5, 12, 'OPF_res[4].current_sqr[3,5,12]') | 0
(3, 5, 13, 'OPF_res[4].current_sqr[3,5,13]') | 0
(3, 5, 14, 'OPF_res[4].current_sqr[3,5,14]') | 0
(3, 5, 15, 'OPF_res[4].current_sqr[3,5,15]') | 0
(3, 5, 16, 'OPF_res[4].current_sqr[3,5,16]') | 2.1538e-05
(3, 5, 17, 'OPF_res[4].current_sqr[3,5,17]') | 0
(3, 5, 18, 'OPF_res[4].current_sqr[3,5,18]') | 0
(3, 5, 19, 'OPF_res[4].current_sqr[3,5,19]') | 0.002207
(3, 5, 20, 'OPF_res[4].current_sqr[3,5,20]') | 0.00013103
(3, 5, 21, 'OPF_res[4].current_sqr[3,5,21]') | 0
(3, 5, 22, 'OPF_res[4].current_sqr[3,5,22]') | 0.00063014
(3, 5, 23, 'OPF_res[4].current_sqr[3,5,23]') | 1.2656e-05
(3, 5, 24, 'OPF_res[4].current_sqr[3,5,24]') | 0.0022315
(3, 6, 1, 'OPF_res[4].current_sqr[3,6,1]') | 0
(3, 6, 2, 'OPF_res[4].current_sqr[3,6,2]') | 0
(3, 6, 3, 'OPF_res[4].current_sqr[3,6,3]') | 0
(3, 6, 4, 'OPF_res[4].current_sqr[3,6,4]') | 0
(3, 6, 5, 'OPF_res[4].current_sqr[3,6,5]') | 0
(3, 6, 6, 'OPF_res[4].current_sqr[3,6,6]') | 0
(3, 6, 7, 'OPF_res[4].current_sqr[3,6,7]') | 0
(3, 6, 8, 'OPF_res[4].current_sqr[3,6,8]') | 0
(3, 6, 9, 'OPF_res[4].current_sqr[3,6,9]') | 0
(3, 6, 10, 'OPF_res[4].current_sqr[3,6,10]') | 0
(3, 6, 11, 'OPF_res[4].current_sqr[3,6,11]') | 0
(3, 6, 12, 'OPF_res[4].current_sqr[3,6,12]') | 0
(3, 6, 13, 'OPF_res[4].current_sqr[3,6,13]') | 0
(3, 6, 14, 'OPF_res[4].current_sqr[3,6,14]') | 0
(3, 6, 15, 'OPF_res[4].current_sqr[3,6,15]') | 0
(3, 6, 16, 'OPF_res[4].current_sqr[3,6,16]') | 0
(3, 6, 17, 'OPF_res[4].current_sqr[3,6,17]') | 0
(3, 6, 18, 'OPF_res[4].current_sqr[3,6,18]') | 0
(3, 6, 19, 'OPF_res[4].current_sqr[3,6,19]') | 0
(3, 6, 20, 'OPF_res[4].current_sqr[3,6,20]') | 0
(3, 6, 21, 'OPF_res[4].current_sqr[3,6,21]') | 0
(3, 6, 22, 'OPF_res[4].current_sqr[3,6,22]') | 0
(3, 6, 23, 'OPF_res[4].current_sqr[3,6,23]') | 0
(3, 6, 24, 'OPF_res[4].current_sqr[3,6,24]') | 0
(3, 7, 1, 'OPF_res[4].current_sqr[3,7,1]') | 0
(3, 7, 2, 'OPF_res[4].current_sqr[3,7,2]') | 0
(3, 7, 3, 'OPF_res[4].current_sqr[3,7,3]') | 0
(3, 7, 4, 'OPF_res[4].current_sqr[3,7,4]') | 0
(3, 7, 5, 'OPF_res[4].current_sqr[3,7,5]') | 0
(3, 7, 6, 'OPF_res[4].current_sqr[3,7,6]') | 0
(3, 7, 7, 'OPF_res[4].current_sqr[3,7,7]') | 0
(3, 7, 8, 'OPF_res[4].current_sqr[3,7,8]') | 0
(3, 7, 9, 'OPF_res[4].current_sqr[3,7,9]') | 0
(3, 7, 10, 'OPF_res[4].current_sqr[3,7,10]') | 0
(3, 7, 11, 'OPF_res[4].current_sqr[3,7,11]') | 0
(3, 7, 12, 'OPF_res[4].current_sqr[3,7,12]') | 0
(3, 7, 13, 'OPF_res[4].current_sqr[3,7,13]') | 0
(3, 7, 14, 'OPF_res[4].current_sqr[3,7,14]') | 0
(3, 7, 15, 'OPF_res[4].current_sqr[3,7,15]') | 0
(3, 7, 16, 'OPF_res[4].current_sqr[3,7,16]') | 0
(3, 7, 17, 'OPF_res[4].current_sqr[3,7,17]') | 0
(3, 7, 18, 'OPF_res[4].current_sqr[3,7,18]') | 0
(3, 7, 19, 'OPF_res[4].current_sqr[3,7,19]') | 0
(3, 7, 20, 'OPF_res[4].current_sqr[3,7,20]') | 0
(3, 7, 21, 'OPF_res[4].current_sqr[3,7,21]') | 0
(3, 7, 22, 'OPF_res[4].current_sqr[3,7,22]') | 0
(3, 7, 23, 'OPF_res[4].current_sqr[3,7,23]') | 0
(3, 7, 24, 'OPF_res[4].current_sqr[3,7,24]') | 0
(4, 1, 1, 'OPF_res[4].current_sqr[4,1,1]') | 0
(4, 1, 2, 'OPF_res[4].current_sqr[4,1,2]') | 0
(4, 1, 3, 'OPF_res[4].current_sqr[4,1,3]') | 0
(4, 1, 4, 'OPF_res[4].current_sqr[4,1,4]') | 0
(4, 1, 5, 'OPF_res[4].current_sqr[4,1,5]') | 0
(4, 1, 6, 'OPF_res[4].current_sqr[4,1,6]') | 0
(4, 1, 7, 'OPF_res[4].current_sqr[4,1,7]') | 0
(4, 1, 8, 'OPF_res[4].current_sqr[4,1,8]') | 0
(4, 1, 9, 'OPF_res[4].current_sqr[4,1,9]') | 0
(4, 1, 10, 'OPF_res[4].current_sqr[4,1,10]') | 0
(4, 1, 11, 'OPF_res[4].current_sqr[4,1,11]') | 0
(4, 1, 12, 'OPF_res[4].current_sqr[4,1,12]') | 0
(4, 1, 13, 'OPF_res[4].current_sqr[4,1,13]') | 0
(4, 1, 14, 'OPF_res[4].current_sqr[4,1,14]') | 0
(4, 1, 15, 'OPF_res[4].current_sqr[4,1,15]') | 0
(4, 1, 16, 'OPF_res[4].current_sqr[4,1,16]') | 0
(4, 1, 17, 'OPF_res[4].current_sqr[4,1,17]') | 0
(4, 1, 18, 'OPF_res[4].current_sqr[4,1,18]') | 0
(4, 1, 19, 'OPF_res[4].current_sqr[4,1,19]') | 0
(4, 1, 20, 'OPF_res[4].current_sqr[4,1,20]') | 0
(4, 1, 21, 'OPF_res[4].current_sqr[4,1,21]') | 0
(4, 1, 22, 'OPF_res[4].current_sqr[4,1,22]') | 0
(4, 1, 23, 'OPF_res[4].current_sqr[4,1,23]') | 0
(4, 1, 24, 'OPF_res[4].current_sqr[4,1,24]') | 0
(4, 2, 1, 'OPF_res[4].current_sqr[4,2,1]') | 0
(4, 2, 2, 'OPF_res[4].current_sqr[4,2,2]') | 0
(4, 2, 3, 'OPF_res[4].current_sqr[4,2,3]') | 0
(4, 2, 4, 'OPF_res[4].current_sqr[4,2,4]') | 0
(4, 2, 5, 'OPF_res[4].current_sqr[4,2,5]') | 0
(4, 2, 6, 'OPF_res[4].current_sqr[4,2,6]') | 0
(4, 2, 7, 'OPF_res[4].current_sqr[4,2,7]') | 0
(4, 2, 8, 'OPF_res[4].current_sqr[4,2,8]') | 0
(4, 2, 9, 'OPF_res[4].current_sqr[4,2,9]') | 0
(4, 2, 10, 'OPF_res[4].current_sqr[4,2,10]') | 0
(4, 2, 11, 'OPF_res[4].current_sqr[4,2,11]') | 0
(4, 2, 12, 'OPF_res[4].current_sqr[4,2,12]') | 0
(4, 2, 13, 'OPF_res[4].current_sqr[4,2,13]') | 0
(4, 2, 14, 'OPF_res[4].current_sqr[4,2,14]') | 0
(4, 2, 15, 'OPF_res[4].current_sqr[4,2,15]') | 0
(4, 2, 16, 'OPF_res[4].current_sqr[4,2,16]') | 0
(4, 2, 17, 'OPF_res[4].current_sqr[4,2,17]') | 0
(4, 2, 18, 'OPF_res[4].current_sqr[4,2,18]') | 0
(4, 2, 19, 'OPF_res[4].current_sqr[4,2,19]') | 0
(4, 2, 20, 'OPF_res[4].current_sqr[4,2,20]') | 0
(4, 2, 21, 'OPF_res[4].current_sqr[4,2,21]') | 0
(4, 2, 22, 'OPF_res[4].current_sqr[4,2,22]') | 0
(4, 2, 23, 'OPF_res[4].current_sqr[4,2,23]') | 0
(4, 2, 24, 'OPF_res[4].current_sqr[4,2,24]') | 0
(4, 3, 1, 'OPF_res[4].current_sqr[4,3,1]') | 0
(4, 3, 2, 'OPF_res[4].current_sqr[4,3,2]') | 0
(4, 3, 3, 'OPF_res[4].current_sqr[4,3,3]') | 0
(4, 3, 4, 'OPF_res[4].current_sqr[4,3,4]') | 0
(4, 3, 5, 'OPF_res[4].current_sqr[4,3,5]') | 0
(4, 3, 6, 'OPF_res[4].current_sqr[4,3,6]') | 0
(4, 3, 7, 'OPF_res[4].current_sqr[4,3,7]') | 0
(4, 3, 8, 'OPF_res[4].current_sqr[4,3,8]') | 0
(4, 3, 9, 'OPF_res[4].current_sqr[4,3,9]') | 0
(4, 3, 10, 'OPF_res[4].current_sqr[4,3,10]') | 0
(4, 3, 11, 'OPF_res[4].current_sqr[4,3,11]') | 0
(4, 3, 12, 'OPF_res[4].current_sqr[4,3,12]') | 0
(4, 3, 13, 'OPF_res[4].current_sqr[4,3,13]') | 0
(4, 3, 14, 'OPF_res[4].current_sqr[4,3,14]') | 0
(4, 3, 15, 'OPF_res[4].current_sqr[4,3,15]') | 0
(4, 3, 16, 'OPF_res[4].current_sqr[4,3,16]') | 0
(4, 3, 17, 'OPF_res[4].current_sqr[4,3,17]') | 0
(4, 3, 18, 'OPF_res[4].current_sqr[4,3,18]') | 0
(4, 3, 19, 'OPF_res[4].current_sqr[4,3,19]') | 0
(4, 3, 20, 'OPF_res[4].current_sqr[4,3,20]') | 0
(4, 3, 21, 'OPF_res[4].current_sqr[4,3,21]') | 0
(4, 3, 22, 'OPF_res[4].current_sqr[4,3,22]') | 0
(4, 3, 23, 'OPF_res[4].current_sqr[4,3,23]') | 0
(4, 3, 24, 'OPF_res[4].current_sqr[4,3,24]') | 0
(4, 4, 1, 'OPF_res[4].current_sqr[4,4,1]') | 0
(4, 4, 2, 'OPF_res[4].current_sqr[4,4,2]') | 0
(4, 4, 3, 'OPF_res[4].current_sqr[4,4,3]') | 0
(4, 4, 4, 'OPF_res[4].current_sqr[4,4,4]') | 0
(4, 4, 5, 'OPF_res[4].current_sqr[4,4,5]') | 0
(4, 4, 6, 'OPF_res[4].current_sqr[4,4,6]') | 0
(4, 4, 7, 'OPF_res[4].current_sqr[4,4,7]') | 0
(4, 4, 8, 'OPF_res[4].current_sqr[4,4,8]') | 0
(4, 4, 9, 'OPF_res[4].current_sqr[4,4,9]') | 0
(4, 4, 10, 'OPF_res[4].current_sqr[4,4,10]') | 0
(4, 4, 11, 'OPF_res[4].current_sqr[4,4,11]') | 0
(4, 4, 12, 'OPF_res[4].current_sqr[4,4,12]') | 0
(4, 4, 13, 'OPF_res[4].current_sqr[4,4,13]') | 0
(4, 4, 14, 'OPF_res[4].current_sqr[4,4,14]') | 0
(4, 4, 15, 'OPF_res[4].current_sqr[4,4,15]') | 0
(4, 4, 16, 'OPF_res[4].current_sqr[4,4,16]') | 0
(4, 4, 17, 'OPF_res[4].current_sqr[4,4,17]') | 0
(4, 4, 18, 'OPF_res[4].current_sqr[4,4,18]') | 0
(4, 4, 19, 'OPF_res[4].current_sqr[4,4,19]') | 0
(4, 4, 20, 'OPF_res[4].current_sqr[4,4,20]') | 0
(4, 4, 21, 'OPF_res[4].current_sqr[4,4,21]') | 0
(4, 4, 22, 'OPF_res[4].current_sqr[4,4,22]') | 0
(4, 4, 23, 'OPF_res[4].current_sqr[4,4,23]') | 0
(4, 4, 24, 'OPF_res[4].current_sqr[4,4,24]') | 0
(4, 5, 1, 'OPF_res[4].current_sqr[4,5,1]') | 0
(4, 5, 2, 'OPF_res[4].current_sqr[4,5,2]') | 0
(4, 5, 3, 'OPF_res[4].current_sqr[4,5,3]') | 0
(4, 5, 4, 'OPF_res[4].current_sqr[4,5,4]') | 0
(4, 5, 5, 'OPF_res[4].current_sqr[4,5,5]') | 0
(4, 5, 6, 'OPF_res[4].current_sqr[4,5,6]') | 0
(4, 5, 7, 'OPF_res[4].current_sqr[4,5,7]') | 0
(4, 5, 8, 'OPF_res[4].current_sqr[4,5,8]') | 0
(4, 5, 9, 'OPF_res[4].current_sqr[4,5,9]') | 0
(4, 5, 10, 'OPF_res[4].current_sqr[4,5,10]') | 0
(4, 5, 11, 'OPF_res[4].current_sqr[4,5,11]') | 0
(4, 5, 12, 'OPF_res[4].current_sqr[4,5,12]') | 0
(4, 5, 13, 'OPF_res[4].current_sqr[4,5,13]') | 0
(4, 5, 14, 'OPF_res[4].current_sqr[4,5,14]') | 0
(4, 5, 15, 'OPF_res[4].current_sqr[4,5,15]') | 0
(4, 5, 16, 'OPF_res[4].current_sqr[4,5,16]') | 0
(4, 5, 17, 'OPF_res[4].current_sqr[4,5,17]') | 0
(4, 5, 18, 'OPF_res[4].current_sqr[4,5,18]') | 0
(4, 5, 19, 'OPF_res[4].current_sqr[4,5,19]') | 0
(4, 5, 20, 'OPF_res[4].current_sqr[4,5,20]') | 0
(4, 5, 21, 'OPF_res[4].current_sqr[4,5,21]') | 0
(4, 5, 22, 'OPF_res[4].current_sqr[4,5,22]') | 0
(4, 5, 23, 'OPF_res[4].current_sqr[4,5,23]') | 0
(4, 5, 24, 'OPF_res[4].current_sqr[4,5,24]') | 0
(4, 6, 1, 'OPF_res[4].current_sqr[4,6,1]') | 0
(4, 6, 2, 'OPF_res[4].current_sqr[4,6,2]') | 0
(4, 6, 3, 'OPF_res[4].current_sqr[4,6,3]') | 0
(4, 6, 4, 'OPF_res[4].current_sqr[4,6,4]') | 0
(4, 6, 5, 'OPF_res[4].current_sqr[4,6,5]') | 0
(4, 6, 6, 'OPF_res[4].current_sqr[4,6,6]') | 0
(4, 6, 7, 'OPF_res[4].current_sqr[4,6,7]') | 0
(4, 6, 8, 'OPF_res[4].current_sqr[4,6,8]') | 0
(4, 6, 9, 'OPF_res[4].current_sqr[4,6,9]') | 0
(4, 6, 10, 'OPF_res[4].current_sqr[4,6,10]') | 0
(4, 6, 11, 'OPF_res[4].current_sqr[4,6,11]') | 0
(4, 6, 12, 'OPF_res[4].current_sqr[4,6,12]') | 0
(4, 6, 13, 'OPF_res[4].current_sqr[4,6,13]') | 0
(4, 6, 14, 'OPF_res[4].current_sqr[4,6,14]') | 0
(4, 6, 15, 'OPF_res[4].current_sqr[4,6,15]') | 0
(4, 6, 16, 'OPF_res[4].current_sqr[4,6,16]') | 0
(4, 6, 17, 'OPF_res[4].current_sqr[4,6,17]') | 0
(4, 6, 18, 'OPF_res[4].current_sqr[4,6,18]') | 0
(4, 6, 19, 'OPF_res[4].current_sqr[4,6,19]') | 0
(4, 6, 20, 'OPF_res[4].current_sqr[4,6,20]') | 0
(4, 6, 21, 'OPF_res[4].current_sqr[4,6,21]') | 0
(4, 6, 22, 'OPF_res[4].current_sqr[4,6,22]') | 0
(4, 6, 23, 'OPF_res[4].current_sqr[4,6,23]') | 0
(4, 6, 24, 'OPF_res[4].current_sqr[4,6,24]') | 0
(4, 7, 1, 'OPF_res[4].current_sqr[4,7,1]') | 0
(4, 7, 2, 'OPF_res[4].current_sqr[4,7,2]') | 0
(4, 7, 3, 'OPF_res[4].current_sqr[4,7,3]') | 0
(4, 7, 4, 'OPF_res[4].current_sqr[4,7,4]') | 0
(4, 7, 5, 'OPF_res[4].current_sqr[4,7,5]') | 0
(4, 7, 6, 'OPF_res[4].current_sqr[4,7,6]') | 0
(4, 7, 7, 'OPF_res[4].current_sqr[4,7,7]') | 0
(4, 7, 8, 'OPF_res[4].current_sqr[4,7,8]') | 0
(4, 7, 9, 'OPF_res[4].current_sqr[4,7,9]') | 0
(4, 7, 10, 'OPF_res[4].current_sqr[4,7,10]') | 0
(4, 7, 11, 'OPF_res[4].current_sqr[4,7,11]') | 0
(4, 7, 12, 'OPF_res[4].current_sqr[4,7,12]') | 0
(4, 7, 13, 'OPF_res[4].current_sqr[4,7,13]') | 0
(4, 7, 14, 'OPF_res[4].current_sqr[4,7,14]') | 0
(4, 7, 15, 'OPF_res[4].current_sqr[4,7,15]') | 0
(4, 7, 16, 'OPF_res[4].current_sqr[4,7,16]') | 0
(4, 7, 17, 'OPF_res[4].current_sqr[4,7,17]') | 0
(4, 7, 18, 'OPF_res[4].current_sqr[4,7,18]') | 0
(4, 7, 19, 'OPF_res[4].current_sqr[4,7,19]') | 0
(4, 7, 20, 'OPF_res[4].current_sqr[4,7,20]') | 0
(4, 7, 21, 'OPF_res[4].current_sqr[4,7,21]') | 0
(4, 7, 22, 'OPF_res[4].current_sqr[4,7,22]') | 0
(4, 7, 23, 'OPF_res[4].current_sqr[4,7,23]') | 0
(4, 7, 24, 'OPF_res[4].current_sqr[4,7,24]') | 0
(5, 1, 1, 'OPF_res[4].current_sqr[5,1,1]') | 0
(5, 1, 2, 'OPF_res[4].current_sqr[5,1,2]') | 0
(5, 1, 3, 'OPF_res[4].current_sqr[5,1,3]') | 0
(5, 1, 4, 'OPF_res[4].current_sqr[5,1,4]') | 0
(5, 1, 5, 'OPF_res[4].current_sqr[5,1,5]') | 0
(5, 1, 6, 'OPF_res[4].current_sqr[5,1,6]') | 0
(5, 1, 7, 'OPF_res[4].current_sqr[5,1,7]') | 0
(5, 1, 8, 'OPF_res[4].current_sqr[5,1,8]') | 0
(5, 1, 9, 'OPF_res[4].current_sqr[5,1,9]') | 0
(5, 1, 10, 'OPF_res[4].current_sqr[5,1,10]') | 0
(5, 1, 11, 'OPF_res[4].current_sqr[5,1,11]') | 0
(5, 1, 12, 'OPF_res[4].current_sqr[5,1,12]') | 0
(5, 1, 13, 'OPF_res[4].current_sqr[5,1,13]') | 0
(5, 1, 14, 'OPF_res[4].current_sqr[5,1,14]') | 0
(5, 1, 15, 'OPF_res[4].current_sqr[5,1,15]') | 0
(5, 1, 16, 'OPF_res[4].current_sqr[5,1,16]') | 0
(5, 1, 17, 'OPF_res[4].current_sqr[5,1,17]') | 0
(5, 1, 18, 'OPF_res[4].current_sqr[5,1,18]') | 0
(5, 1, 19, 'OPF_res[4].current_sqr[5,1,19]') | 0
(5, 1, 20, 'OPF_res[4].current_sqr[5,1,20]') | 0
(5, 1, 21, 'OPF_res[4].current_sqr[5,1,21]') | 0
(5, 1, 22, 'OPF_res[4].current_sqr[5,1,22]') | 0
(5, 1, 23, 'OPF_res[4].current_sqr[5,1,23]') | 0
(5, 1, 24, 'OPF_res[4].current_sqr[5,1,24]') | 0
(5, 2, 1, 'OPF_res[4].current_sqr[5,2,1]') | 0
(5, 2, 2, 'OPF_res[4].current_sqr[5,2,2]') | 0
(5, 2, 3, 'OPF_res[4].current_sqr[5,2,3]') | 0
(5, 2, 4, 'OPF_res[4].current_sqr[5,2,4]') | 0
(5, 2, 5, 'OPF_res[4].current_sqr[5,2,5]') | 0
(5, 2, 6, 'OPF_res[4].current_sqr[5,2,6]') | 0
(5, 2, 7, 'OPF_res[4].current_sqr[5,2,7]') | 0
(5, 2, 8, 'OPF_res[4].current_sqr[5,2,8]') | 0
(5, 2, 9, 'OPF_res[4].current_sqr[5,2,9]') | 0
(5, 2, 10, 'OPF_res[4].current_sqr[5,2,10]') | 0
(5, 2, 11, 'OPF_res[4].current_sqr[5,2,11]') | 0
(5, 2, 12, 'OPF_res[4].current_sqr[5,2,12]') | 0
(5, 2, 13, 'OPF_res[4].current_sqr[5,2,13]') | 0
(5, 2, 14, 'OPF_res[4].current_sqr[5,2,14]') | 0
(5, 2, 15, 'OPF_res[4].current_sqr[5,2,15]') | 0
(5, 2, 16, 'OPF_res[4].current_sqr[5,2,16]') | 0
(5, 2, 17, 'OPF_res[4].current_sqr[5,2,17]') | 0
(5, 2, 18, 'OPF_res[4].current_sqr[5,2,18]') | 0
(5, 2, 19, 'OPF_res[4].current_sqr[5,2,19]') | 0
(5, 2, 20, 'OPF_res[4].current_sqr[5,2,20]') | 0
(5, 2, 21, 'OPF_res[4].current_sqr[5,2,21]') | 0
(5, 2, 22, 'OPF_res[4].current_sqr[5,2,22]') | 0
(5, 2, 23, 'OPF_res[4].current_sqr[5,2,23]') | 0
(5, 2, 24, 'OPF_res[4].current_sqr[5,2,24]') | 0
(5, 3, 1, 'OPF_res[4].current_sqr[5,3,1]') | 0
(5, 3, 2, 'OPF_res[4].current_sqr[5,3,2]') | 0
(5, 3, 3, 'OPF_res[4].current_sqr[5,3,3]') | 0
(5, 3, 4, 'OPF_res[4].current_sqr[5,3,4]') | 0
(5, 3, 5, 'OPF_res[4].current_sqr[5,3,5]') | 0
(5, 3, 6, 'OPF_res[4].current_sqr[5,3,6]') | 0
(5, 3, 7, 'OPF_res[4].current_sqr[5,3,7]') | 0
(5, 3, 8, 'OPF_res[4].current_sqr[5,3,8]') | 0
(5, 3, 9, 'OPF_res[4].current_sqr[5,3,9]') | 0
(5, 3, 10, 'OPF_res[4].current_sqr[5,3,10]') | 0
(5, 3, 11, 'OPF_res[4].current_sqr[5,3,11]') | 0
(5, 3, 12, 'OPF_res[4].current_sqr[5,3,12]') | 0
(5, 3, 13, 'OPF_res[4].current_sqr[5,3,13]') | 0
(5, 3, 14, 'OPF_res[4].current_sqr[5,3,14]') | 0
(5, 3, 15, 'OPF_res[4].current_sqr[5,3,15]') | 0
(5, 3, 16, 'OPF_res[4].current_sqr[5,3,16]') | 0
(5, 3, 17, 'OPF_res[4].current_sqr[5,3,17]') | 0
(5, 3, 18, 'OPF_res[4].current_sqr[5,3,18]') | 0
(5, 3, 19, 'OPF_res[4].current_sqr[5,3,19]') | 0
(5, 3, 20, 'OPF_res[4].current_sqr[5,3,20]') | 0
(5, 3, 21, 'OPF_res[4].current_sqr[5,3,21]') | 0
(5, 3, 22, 'OPF_res[4].current_sqr[5,3,22]') | 0
(5, 3, 23, 'OPF_res[4].current_sqr[5,3,23]') | 0
(5, 3, 24, 'OPF_res[4].current_sqr[5,3,24]') | 0
(5, 4, 1, 'OPF_res[4].current_sqr[5,4,1]') | 0
(5, 4, 2, 'OPF_res[4].current_sqr[5,4,2]') | 0
(5, 4, 3, 'OPF_res[4].current_sqr[5,4,3]') | 0
(5, 4, 4, 'OPF_res[4].current_sqr[5,4,4]') | 0
(5, 4, 5, 'OPF_res[4].current_sqr[5,4,5]') | 0
(5, 4, 6, 'OPF_res[4].current_sqr[5,4,6]') | 0
(5, 4, 7, 'OPF_res[4].current_sqr[5,4,7]') | 0
(5, 4, 8, 'OPF_res[4].current_sqr[5,4,8]') | 0
(5, 4, 9, 'OPF_res[4].current_sqr[5,4,9]') | 0
(5, 4, 10, 'OPF_res[4].current_sqr[5,4,10]') | 0
(5, 4, 11, 'OPF_res[4].current_sqr[5,4,11]') | 0
(5, 4, 12, 'OPF_res[4].current_sqr[5,4,12]') | 0
(5, 4, 13, 'OPF_res[4].current_sqr[5,4,13]') | 0
(5, 4, 14, 'OPF_res[4].current_sqr[5,4,14]') | 0
(5, 4, 15, 'OPF_res[4].current_sqr[5,4,15]') | 0
(5, 4, 16, 'OPF_res[4].current_sqr[5,4,16]') | 0
(5, 4, 17, 'OPF_res[4].current_sqr[5,4,17]') | 0
(5, 4, 18, 'OPF_res[4].current_sqr[5,4,18]') | 0
(5, 4, 19, 'OPF_res[4].current_sqr[5,4,19]') | 0
(5, 4, 20, 'OPF_res[4].current_sqr[5,4,20]') | 0
(5, 4, 21, 'OPF_res[4].current_sqr[5,4,21]') | 0
(5, 4, 22, 'OPF_res[4].current_sqr[5,4,22]') | 0
(5, 4, 23, 'OPF_res[4].current_sqr[5,4,23]') | 0
(5, 4, 24, 'OPF_res[4].current_sqr[5,4,24]') | 0
(5, 5, 1, 'OPF_res[4].current_sqr[5,5,1]') | 0
(5, 5, 2, 'OPF_res[4].current_sqr[5,5,2]') | 0
(5, 5, 3, 'OPF_res[4].current_sqr[5,5,3]') | 0
(5, 5, 4, 'OPF_res[4].current_sqr[5,5,4]') | 0
(5, 5, 5, 'OPF_res[4].current_sqr[5,5,5]') | 0
(5, 5, 6, 'OPF_res[4].current_sqr[5,5,6]') | 0
(5, 5, 7, 'OPF_res[4].current_sqr[5,5,7]') | 0
(5, 5, 8, 'OPF_res[4].current_sqr[5,5,8]') | 0
(5, 5, 9, 'OPF_res[4].current_sqr[5,5,9]') | 0
(5, 5, 10, 'OPF_res[4].current_sqr[5,5,10]') | 0
(5, 5, 11, 'OPF_res[4].current_sqr[5,5,11]') | 0
(5, 5, 12, 'OPF_res[4].current_sqr[5,5,12]') | 0
(5, 5, 13, 'OPF_res[4].current_sqr[5,5,13]') | 0
(5, 5, 14, 'OPF_res[4].current_sqr[5,5,14]') | 0
(5, 5, 15, 'OPF_res[4].current_sqr[5,5,15]') | 0
(5, 5, 16, 'OPF_res[4].current_sqr[5,5,16]') | 0
(5, 5, 17, 'OPF_res[4].current_sqr[5,5,17]') | 0
(5, 5, 18, 'OPF_res[4].current_sqr[5,5,18]') | 0
(5, 5, 19, 'OPF_res[4].current_sqr[5,5,19]') | 0
(5, 5, 20, 'OPF_res[4].current_sqr[5,5,20]') | 0
(5, 5, 21, 'OPF_res[4].current_sqr[5,5,21]') | 0
(5, 5, 22, 'OPF_res[4].current_sqr[5,5,22]') | 0
(5, 5, 23, 'OPF_res[4].current_sqr[5,5,23]') | 0
(5, 5, 24, 'OPF_res[4].current_sqr[5,5,24]') | 0
(5, 6, 1, 'OPF_res[4].current_sqr[5,6,1]') | 0.0064912
(5, 6, 2, 'OPF_res[4].current_sqr[5,6,2]') | 0.0043885
(5, 6, 3, 'OPF_res[4].current_sqr[5,6,3]') | 0.00043929
(5, 6, 4, 'OPF_res[4].current_sqr[5,6,4]') | 0.00044288
(5, 6, 5, 'OPF_res[4].current_sqr[5,6,5]') | 0.00043962
(5, 6, 6, 'OPF_res[4].current_sqr[5,6,6]') | 0.00043929
(5, 6, 7, 'OPF_res[4].current_sqr[5,6,7]') | 0.001345
(5, 6, 8, 'OPF_res[4].current_sqr[5,6,8]') | 0
(5, 6, 9, 'OPF_res[4].current_sqr[5,6,9]') | 0
(5, 6, 10, 'OPF_res[4].current_sqr[5,6,10]') | 0
(5, 6, 11, 'OPF_res[4].current_sqr[5,6,11]') | 0
(5, 6, 12, 'OPF_res[4].current_sqr[5,6,12]') | 0
(5, 6, 13, 'OPF_res[4].current_sqr[5,6,13]') | 0
(5, 6, 14, 'OPF_res[4].current_sqr[5,6,14]') | 0
(5, 6, 15, 'OPF_res[4].current_sqr[5,6,15]') | 0
(5, 6, 16, 'OPF_res[4].current_sqr[5,6,16]') | 2.1538e-05
(5, 6, 17, 'OPF_res[4].current_sqr[5,6,17]') | 0
(5, 6, 18, 'OPF_res[4].current_sqr[5,6,18]') | 0
(5, 6, 19, 'OPF_res[4].current_sqr[5,6,19]') | 0.002207
(5, 6, 20, 'OPF_res[4].current_sqr[5,6,20]') | 0.00013103
(5, 6, 21, 'OPF_res[4].current_sqr[5,6,21]') | 0
(5, 6, 22, 'OPF_res[4].current_sqr[5,6,22]') | 0
(5, 6, 23, 'OPF_res[4].current_sqr[5,6,23]') | 1.2656e-05
(5, 6, 24, 'OPF_res[4].current_sqr[5,6,24]') | 0
(5, 7, 1, 'OPF_res[4].current_sqr[5,7,1]') | 0
(5, 7, 2, 'OPF_res[4].current_sqr[5,7,2]') | 0
(5, 7, 3, 'OPF_res[4].current_sqr[5,7,3]') | 0
(5, 7, 4, 'OPF_res[4].current_sqr[5,7,4]') | 0
(5, 7, 5, 'OPF_res[4].current_sqr[5,7,5]') | 0
(5, 7, 6, 'OPF_res[4].current_sqr[5,7,6]') | 0
(5, 7, 7, 'OPF_res[4].current_sqr[5,7,7]') | 0
(5, 7, 8, 'OPF_res[4].current_sqr[5,7,8]') | 0
(5, 7, 9, 'OPF_res[4].current_sqr[5,7,9]') | 0
(5, 7, 10, 'OPF_res[4].current_sqr[5,7,10]') | 0
(5, 7, 11, 'OPF_res[4].current_sqr[5,7,11]') | 0
(5, 7, 12, 'OPF_res[4].current_sqr[5,7,12]') | 0
(5, 7, 13, 'OPF_res[4].current_sqr[5,7,13]') | 0
(5, 7, 14, 'OPF_res[4].current_sqr[5,7,14]') | 0
(5, 7, 15, 'OPF_res[4].current_sqr[5,7,15]') | 0
(5, 7, 16, 'OPF_res[4].current_sqr[5,7,16]') | 0
(5, 7, 17, 'OPF_res[4].current_sqr[5,7,17]') | 0
(5, 7, 18, 'OPF_res[4].current_sqr[5,7,18]') | 0
(5, 7, 19, 'OPF_res[4].current_sqr[5,7,19]') | 0
(5, 7, 20, 'OPF_res[4].current_sqr[5,7,20]') | 0
(5, 7, 21, 'OPF_res[4].current_sqr[5,7,21]') | 0
(5, 7, 22, 'OPF_res[4].current_sqr[5,7,22]') | 0
(5, 7, 23, 'OPF_res[4].current_sqr[5,7,23]') | 0
(5, 7, 24, 'OPF_res[4].current_sqr[5,7,24]') | 0
(6, 1, 1, 'OPF_res[4].current_sqr[6,1,1]') | 0
(6, 1, 2, 'OPF_res[4].current_sqr[6,1,2]') | 0
(6, 1, 3, 'OPF_res[4].current_sqr[6,1,3]') | 0
(6, 1, 4, 'OPF_res[4].current_sqr[6,1,4]') | 0
(6, 1, 5, 'OPF_res[4].current_sqr[6,1,5]') | 0
(6, 1, 6, 'OPF_res[4].current_sqr[6,1,6]') | 0
(6, 1, 7, 'OPF_res[4].current_sqr[6,1,7]') | 0
(6, 1, 8, 'OPF_res[4].current_sqr[6,1,8]') | 0
(6, 1, 9, 'OPF_res[4].current_sqr[6,1,9]') | 0
(6, 1, 10, 'OPF_res[4].current_sqr[6,1,10]') | 0
(6, 1, 11, 'OPF_res[4].current_sqr[6,1,11]') | 0
(6, 1, 12, 'OPF_res[4].current_sqr[6,1,12]') | 0
(6, 1, 13, 'OPF_res[4].current_sqr[6,1,13]') | 0
(6, 1, 14, 'OPF_res[4].current_sqr[6,1,14]') | 0
(6, 1, 15, 'OPF_res[4].current_sqr[6,1,15]') | 0
(6, 1, 16, 'OPF_res[4].current_sqr[6,1,16]') | 0
(6, 1, 17, 'OPF_res[4].current_sqr[6,1,17]') | 0
(6, 1, 18, 'OPF_res[4].current_sqr[6,1,18]') | 0
(6, 1, 19, 'OPF_res[4].current_sqr[6,1,19]') | 0
(6, 1, 20, 'OPF_res[4].current_sqr[6,1,20]') | 0
(6, 1, 21, 'OPF_res[4].current_sqr[6,1,21]') | 0
(6, 1, 22, 'OPF_res[4].current_sqr[6,1,22]') | 0
(6, 1, 23, 'OPF_res[4].current_sqr[6,1,23]') | 0
(6, 1, 24, 'OPF_res[4].current_sqr[6,1,24]') | 0
(6, 2, 1, 'OPF_res[4].current_sqr[6,2,1]') | 0
(6, 2, 2, 'OPF_res[4].current_sqr[6,2,2]') | 0
(6, 2, 3, 'OPF_res[4].current_sqr[6,2,3]') | 0
(6, 2, 4, 'OPF_res[4].current_sqr[6,2,4]') | 0
(6, 2, 5, 'OPF_res[4].current_sqr[6,2,5]') | 0
(6, 2, 6, 'OPF_res[4].current_sqr[6,2,6]') | 0
(6, 2, 7, 'OPF_res[4].current_sqr[6,2,7]') | 0
(6, 2, 8, 'OPF_res[4].current_sqr[6,2,8]') | 0
(6, 2, 9, 'OPF_res[4].current_sqr[6,2,9]') | 0
(6, 2, 10, 'OPF_res[4].current_sqr[6,2,10]') | 0
(6, 2, 11, 'OPF_res[4].current_sqr[6,2,11]') | 0
(6, 2, 12, 'OPF_res[4].current_sqr[6,2,12]') | 0
(6, 2, 13, 'OPF_res[4].current_sqr[6,2,13]') | 0
(6, 2, 14, 'OPF_res[4].current_sqr[6,2,14]') | 0
(6, 2, 15, 'OPF_res[4].current_sqr[6,2,15]') | 0
(6, 2, 16, 'OPF_res[4].current_sqr[6,2,16]') | 0
(6, 2, 17, 'OPF_res[4].current_sqr[6,2,17]') | 0
(6, 2, 18, 'OPF_res[4].current_sqr[6,2,18]') | 0
(6, 2, 19, 'OPF_res[4].current_sqr[6,2,19]') | 0
(6, 2, 20, 'OPF_res[4].current_sqr[6,2,20]') | 0
(6, 2, 21, 'OPF_res[4].current_sqr[6,2,21]') | 0
(6, 2, 22, 'OPF_res[4].current_sqr[6,2,22]') | 0
(6, 2, 23, 'OPF_res[4].current_sqr[6,2,23]') | 0
(6, 2, 24, 'OPF_res[4].current_sqr[6,2,24]') | 0
(6, 3, 1, 'OPF_res[4].current_sqr[6,3,1]') | 0
(6, 3, 2, 'OPF_res[4].current_sqr[6,3,2]') | 0
(6, 3, 3, 'OPF_res[4].current_sqr[6,3,3]') | 0
(6, 3, 4, 'OPF_res[4].current_sqr[6,3,4]') | 0
(6, 3, 5, 'OPF_res[4].current_sqr[6,3,5]') | 0
(6, 3, 6, 'OPF_res[4].current_sqr[6,3,6]') | 0
(6, 3, 7, 'OPF_res[4].current_sqr[6,3,7]') | 0
(6, 3, 8, 'OPF_res[4].current_sqr[6,3,8]') | 0
(6, 3, 9, 'OPF_res[4].current_sqr[6,3,9]') | 0
(6, 3, 10, 'OPF_res[4].current_sqr[6,3,10]') | 0
(6, 3, 11, 'OPF_res[4].current_sqr[6,3,11]') | 0
(6, 3, 12, 'OPF_res[4].current_sqr[6,3,12]') | 0
(6, 3, 13, 'OPF_res[4].current_sqr[6,3,13]') | 0
(6, 3, 14, 'OPF_res[4].current_sqr[6,3,14]') | 0
(6, 3, 15, 'OPF_res[4].current_sqr[6,3,15]') | 0
(6, 3, 16, 'OPF_res[4].current_sqr[6,3,16]') | 0
(6, 3, 17, 'OPF_res[4].current_sqr[6,3,17]') | 0
(6, 3, 18, 'OPF_res[4].current_sqr[6,3,18]') | 0
(6, 3, 19, 'OPF_res[4].current_sqr[6,3,19]') | 0
(6, 3, 20, 'OPF_res[4].current_sqr[6,3,20]') | 0
(6, 3, 21, 'OPF_res[4].current_sqr[6,3,21]') | 0
(6, 3, 22, 'OPF_res[4].current_sqr[6,3,22]') | 0
(6, 3, 23, 'OPF_res[4].current_sqr[6,3,23]') | 0
(6, 3, 24, 'OPF_res[4].current_sqr[6,3,24]') | 0
(6, 4, 1, 'OPF_res[4].current_sqr[6,4,1]') | 0
(6, 4, 2, 'OPF_res[4].current_sqr[6,4,2]') | 0
(6, 4, 3, 'OPF_res[4].current_sqr[6,4,3]') | 0
(6, 4, 4, 'OPF_res[4].current_sqr[6,4,4]') | 0
(6, 4, 5, 'OPF_res[4].current_sqr[6,4,5]') | 0
(6, 4, 6, 'OPF_res[4].current_sqr[6,4,6]') | 0
(6, 4, 7, 'OPF_res[4].current_sqr[6,4,7]') | 0
(6, 4, 8, 'OPF_res[4].current_sqr[6,4,8]') | 0
(6, 4, 9, 'OPF_res[4].current_sqr[6,4,9]') | 0
(6, 4, 10, 'OPF_res[4].current_sqr[6,4,10]') | 0
(6, 4, 11, 'OPF_res[4].current_sqr[6,4,11]') | 0
(6, 4, 12, 'OPF_res[4].current_sqr[6,4,12]') | 0
(6, 4, 13, 'OPF_res[4].current_sqr[6,4,13]') | 0
(6, 4, 14, 'OPF_res[4].current_sqr[6,4,14]') | 0
(6, 4, 15, 'OPF_res[4].current_sqr[6,4,15]') | 0
(6, 4, 16, 'OPF_res[4].current_sqr[6,4,16]') | 0
(6, 4, 17, 'OPF_res[4].current_sqr[6,4,17]') | 0
(6, 4, 18, 'OPF_res[4].current_sqr[6,4,18]') | 0
(6, 4, 19, 'OPF_res[4].current_sqr[6,4,19]') | 0
(6, 4, 20, 'OPF_res[4].current_sqr[6,4,20]') | 0
(6, 4, 21, 'OPF_res[4].current_sqr[6,4,21]') | 0
(6, 4, 22, 'OPF_res[4].current_sqr[6,4,22]') | 0
(6, 4, 23, 'OPF_res[4].current_sqr[6,4,23]') | 0
(6, 4, 24, 'OPF_res[4].current_sqr[6,4,24]') | 0
(6, 5, 1, 'OPF_res[4].current_sqr[6,5,1]') | 0
(6, 5, 2, 'OPF_res[4].current_sqr[6,5,2]') | 0
(6, 5, 3, 'OPF_res[4].current_sqr[6,5,3]') | 0
(6, 5, 4, 'OPF_res[4].current_sqr[6,5,4]') | 0
(6, 5, 5, 'OPF_res[4].current_sqr[6,5,5]') | 0
(6, 5, 6, 'OPF_res[4].current_sqr[6,5,6]') | 0
(6, 5, 7, 'OPF_res[4].current_sqr[6,5,7]') | 0
(6, 5, 8, 'OPF_res[4].current_sqr[6,5,8]') | 0
(6, 5, 9, 'OPF_res[4].current_sqr[6,5,9]') | 0
(6, 5, 10, 'OPF_res[4].current_sqr[6,5,10]') | 0
(6, 5, 11, 'OPF_res[4].current_sqr[6,5,11]') | 0
(6, 5, 12, 'OPF_res[4].current_sqr[6,5,12]') | 0
(6, 5, 13, 'OPF_res[4].current_sqr[6,5,13]') | 0
(6, 5, 14, 'OPF_res[4].current_sqr[6,5,14]') | 0
(6, 5, 15, 'OPF_res[4].current_sqr[6,5,15]') | 0
(6, 5, 16, 'OPF_res[4].current_sqr[6,5,16]') | 0
(6, 5, 17, 'OPF_res[4].current_sqr[6,5,17]') | 0
(6, 5, 18, 'OPF_res[4].current_sqr[6,5,18]') | 0
(6, 5, 19, 'OPF_res[4].current_sqr[6,5,19]') | 0
(6, 5, 20, 'OPF_res[4].current_sqr[6,5,20]') | 0
(6, 5, 21, 'OPF_res[4].current_sqr[6,5,21]') | 0
(6, 5, 22, 'OPF_res[4].current_sqr[6,5,22]') | 0
(6, 5, 23, 'OPF_res[4].current_sqr[6,5,23]') | 0
(6, 5, 24, 'OPF_res[4].current_sqr[6,5,24]') | 0
(6, 6, 1, 'OPF_res[4].current_sqr[6,6,1]') | 0
(6, 6, 2, 'OPF_res[4].current_sqr[6,6,2]') | 0
(6, 6, 3, 'OPF_res[4].current_sqr[6,6,3]') | 0
(6, 6, 4, 'OPF_res[4].current_sqr[6,6,4]') | 0
(6, 6, 5, 'OPF_res[4].current_sqr[6,6,5]') | 0
(6, 6, 6, 'OPF_res[4].current_sqr[6,6,6]') | 0
(6, 6, 7, 'OPF_res[4].current_sqr[6,6,7]') | 0
(6, 6, 8, 'OPF_res[4].current_sqr[6,6,8]') | 0
(6, 6, 9, 'OPF_res[4].current_sqr[6,6,9]') | 0
(6, 6, 10, 'OPF_res[4].current_sqr[6,6,10]') | 0
(6, 6, 11, 'OPF_res[4].current_sqr[6,6,11]') | 0
(6, 6, 12, 'OPF_res[4].current_sqr[6,6,12]') | 0
(6, 6, 13, 'OPF_res[4].current_sqr[6,6,13]') | 0
(6, 6, 14, 'OPF_res[4].current_sqr[6,6,14]') | 0
(6, 6, 15, 'OPF_res[4].current_sqr[6,6,15]') | 0
(6, 6, 16, 'OPF_res[4].current_sqr[6,6,16]') | 0
(6, 6, 17, 'OPF_res[4].current_sqr[6,6,17]') | 0
(6, 6, 18, 'OPF_res[4].current_sqr[6,6,18]') | 0
(6, 6, 19, 'OPF_res[4].current_sqr[6,6,19]') | 0
(6, 6, 20, 'OPF_res[4].current_sqr[6,6,20]') | 0
(6, 6, 21, 'OPF_res[4].current_sqr[6,6,21]') | 0
(6, 6, 22, 'OPF_res[4].current_sqr[6,6,22]') | 0
(6, 6, 23, 'OPF_res[4].current_sqr[6,6,23]') | 0
(6, 6, 24, 'OPF_res[4].current_sqr[6,6,24]') | 0
(6, 7, 1, 'OPF_res[4].current_sqr[6,7,1]') | 0.0039797
(6, 7, 2, 'OPF_res[4].current_sqr[6,7,2]') | 0.0034669
(6, 7, 3, 'OPF_res[4].current_sqr[6,7,3]') | 0.00025871
(6, 7, 4, 'OPF_res[4].current_sqr[6,7,4]') | 0.00026083
(6, 7, 5, 'OPF_res[4].current_sqr[6,7,5]') | 0.00025891
(6, 7, 6, 'OPF_res[4].current_sqr[6,7,6]') | 0.00025871
(6, 7, 7, 'OPF_res[4].current_sqr[6,7,7]') | 0.00023924
(6, 7, 8, 'OPF_res[4].current_sqr[6,7,8]') | 0
(6, 7, 9, 'OPF_res[4].current_sqr[6,7,9]') | 0
(6, 7, 10, 'OPF_res[4].current_sqr[6,7,10]') | 0
(6, 7, 11, 'OPF_res[4].current_sqr[6,7,11]') | 0
(6, 7, 12, 'OPF_res[4].current_sqr[6,7,12]') | 0
(6, 7, 13, 'OPF_res[4].current_sqr[6,7,13]') | 0
(6, 7, 14, 'OPF_res[4].current_sqr[6,7,14]') | 0
(6, 7, 15, 'OPF_res[4].current_sqr[6,7,15]') | 0
(6, 7, 16, 'OPF_res[4].current_sqr[6,7,16]') | 2.1538e-05
(6, 7, 17, 'OPF_res[4].current_sqr[6,7,17]') | 0
(6, 7, 18, 'OPF_res[4].current_sqr[6,7,18]') | 0
(6, 7, 19, 'OPF_res[4].current_sqr[6,7,19]') | 0.0012656
(6, 7, 20, 'OPF_res[4].current_sqr[6,7,20]') | 0
(6, 7, 21, 'OPF_res[4].current_sqr[6,7,21]') | 0
(6, 7, 22, 'OPF_res[4].current_sqr[6,7,22]') | 0
(6, 7, 23, 'OPF_res[4].current_sqr[6,7,23]') | 1.2656e-05
(6, 7, 24, 'OPF_res[4].current_sqr[6,7,24]') | 0
(7, 1, 1, 'OPF_res[4].current_sqr[7,1,1]') | 0
(7, 1, 2, 'OPF_res[4].current_sqr[7,1,2]') | 0
(7, 1, 3, 'OPF_res[4].current_sqr[7,1,3]') | 0
(7, 1, 4, 'OPF_res[4].current_sqr[7,1,4]') | 0
(7, 1, 5, 'OPF_res[4].current_sqr[7,1,5]') | 0
(7, 1, 6, 'OPF_res[4].current_sqr[7,1,6]') | 0
(7, 1, 7, 'OPF_res[4].current_sqr[7,1,7]') | 0
(7, 1, 8, 'OPF_res[4].current_sqr[7,1,8]') | 0
(7, 1, 9, 'OPF_res[4].current_sqr[7,1,9]') | 0
(7, 1, 10, 'OPF_res[4].current_sqr[7,1,10]') | 0
(7, 1, 11, 'OPF_res[4].current_sqr[7,1,11]') | 0
(7, 1, 12, 'OPF_res[4].current_sqr[7,1,12]') | 0
(7, 1, 13, 'OPF_res[4].current_sqr[7,1,13]') | 0
(7, 1, 14, 'OPF_res[4].current_sqr[7,1,14]') | 0
(7, 1, 15, 'OPF_res[4].current_sqr[7,1,15]') | 0
(7, 1, 16, 'OPF_res[4].current_sqr[7,1,16]') | 0
(7, 1, 17, 'OPF_res[4].current_sqr[7,1,17]') | 0
(7, 1, 18, 'OPF_res[4].current_sqr[7,1,18]') | 0
(7, 1, 19, 'OPF_res[4].current_sqr[7,1,19]') | 0
(7, 1, 20, 'OPF_res[4].current_sqr[7,1,20]') | 0
(7, 1, 21, 'OPF_res[4].current_sqr[7,1,21]') | 0
(7, 1, 22, 'OPF_res[4].current_sqr[7,1,22]') | 0
(7, 1, 23, 'OPF_res[4].current_sqr[7,1,23]') | 0
(7, 1, 24, 'OPF_res[4].current_sqr[7,1,24]') | 0
(7, 2, 1, 'OPF_res[4].current_sqr[7,2,1]') | 0
(7, 2, 2, 'OPF_res[4].current_sqr[7,2,2]') | 0
(7, 2, 3, 'OPF_res[4].current_sqr[7,2,3]') | 0
(7, 2, 4, 'OPF_res[4].current_sqr[7,2,4]') | 0
(7, 2, 5, 'OPF_res[4].current_sqr[7,2,5]') | 0
(7, 2, 6, 'OPF_res[4].current_sqr[7,2,6]') | 0
(7, 2, 7, 'OPF_res[4].current_sqr[7,2,7]') | 0
(7, 2, 8, 'OPF_res[4].current_sqr[7,2,8]') | 0
(7, 2, 9, 'OPF_res[4].current_sqr[7,2,9]') | 0
(7, 2, 10, 'OPF_res[4].current_sqr[7,2,10]') | 0
(7, 2, 11, 'OPF_res[4].current_sqr[7,2,11]') | 0
(7, 2, 12, 'OPF_res[4].current_sqr[7,2,12]') | 0
(7, 2, 13, 'OPF_res[4].current_sqr[7,2,13]') | 0
(7, 2, 14, 'OPF_res[4].current_sqr[7,2,14]') | 0
(7, 2, 15, 'OPF_res[4].current_sqr[7,2,15]') | 0
(7, 2, 16, 'OPF_res[4].current_sqr[7,2,16]') | 0
(7, 2, 17, 'OPF_res[4].current_sqr[7,2,17]') | 0
(7, 2, 18, 'OPF_res[4].current_sqr[7,2,18]') | 0
(7, 2, 19, 'OPF_res[4].current_sqr[7,2,19]') | 0
(7, 2, 20, 'OPF_res[4].current_sqr[7,2,20]') | 0
(7, 2, 21, 'OPF_res[4].current_sqr[7,2,21]') | 0
(7, 2, 22, 'OPF_res[4].current_sqr[7,2,22]') | 0
(7, 2, 23, 'OPF_res[4].current_sqr[7,2,23]') | 0
(7, 2, 24, 'OPF_res[4].current_sqr[7,2,24]') | 0
(7, 3, 1, 'OPF_res[4].current_sqr[7,3,1]') | 0
(7, 3, 2, 'OPF_res[4].current_sqr[7,3,2]') | 0
(7, 3, 3, 'OPF_res[4].current_sqr[7,3,3]') | 0
(7, 3, 4, 'OPF_res[4].current_sqr[7,3,4]') | 0
(7, 3, 5, 'OPF_res[4].current_sqr[7,3,5]') | 0
(7, 3, 6, 'OPF_res[4].current_sqr[7,3,6]') | 0
(7, 3, 7, 'OPF_res[4].current_sqr[7,3,7]') | 0
(7, 3, 8, 'OPF_res[4].current_sqr[7,3,8]') | 0
(7, 3, 9, 'OPF_res[4].current_sqr[7,3,9]') | 0
(7, 3, 10, 'OPF_res[4].current_sqr[7,3,10]') | 0
(7, 3, 11, 'OPF_res[4].current_sqr[7,3,11]') | 0
(7, 3, 12, 'OPF_res[4].current_sqr[7,3,12]') | 0
(7, 3, 13, 'OPF_res[4].current_sqr[7,3,13]') | 0
(7, 3, 14, 'OPF_res[4].current_sqr[7,3,14]') | 0
(7, 3, 15, 'OPF_res[4].current_sqr[7,3,15]') | 0
(7, 3, 16, 'OPF_res[4].current_sqr[7,3,16]') | 0
(7, 3, 17, 'OPF_res[4].current_sqr[7,3,17]') | 0
(7, 3, 18, 'OPF_res[4].current_sqr[7,3,18]') | 0
(7, 3, 19, 'OPF_res[4].current_sqr[7,3,19]') | 0
(7, 3, 20, 'OPF_res[4].current_sqr[7,3,20]') | 0
(7, 3, 21, 'OPF_res[4].current_sqr[7,3,21]') | 0
(7, 3, 22, 'OPF_res[4].current_sqr[7,3,22]') | 0
(7, 3, 23, 'OPF_res[4].current_sqr[7,3,23]') | 0
(7, 3, 24, 'OPF_res[4].current_sqr[7,3,24]') | 0
(7, 4, 1, 'OPF_res[4].current_sqr[7,4,1]') | 0
(7, 4, 2, 'OPF_res[4].current_sqr[7,4,2]') | 0
(7, 4, 3, 'OPF_res[4].current_sqr[7,4,3]') | 0
(7, 4, 4, 'OPF_res[4].current_sqr[7,4,4]') | 0
(7, 4, 5, 'OPF_res[4].current_sqr[7,4,5]') | 0
(7, 4, 6, 'OPF_res[4].current_sqr[7,4,6]') | 0
(7, 4, 7, 'OPF_res[4].current_sqr[7,4,7]') | 0
(7, 4, 8, 'OPF_res[4].current_sqr[7,4,8]') | 0
(7, 4, 9, 'OPF_res[4].current_sqr[7,4,9]') | 0
(7, 4, 10, 'OPF_res[4].current_sqr[7,4,10]') | 0
(7, 4, 11, 'OPF_res[4].current_sqr[7,4,11]') | 0
(7, 4, 12, 'OPF_res[4].current_sqr[7,4,12]') | 0
(7, 4, 13, 'OPF_res[4].current_sqr[7,4,13]') | 0
(7, 4, 14, 'OPF_res[4].current_sqr[7,4,14]') | 0
(7, 4, 15, 'OPF_res[4].current_sqr[7,4,15]') | 0
(7, 4, 16, 'OPF_res[4].current_sqr[7,4,16]') | 0
(7, 4, 17, 'OPF_res[4].current_sqr[7,4,17]') | 0
(7, 4, 18, 'OPF_res[4].current_sqr[7,4,18]') | 0
(7, 4, 19, 'OPF_res[4].current_sqr[7,4,19]') | 0
(7, 4, 20, 'OPF_res[4].current_sqr[7,4,20]') | 0
(7, 4, 21, 'OPF_res[4].current_sqr[7,4,21]') | 0
(7, 4, 22, 'OPF_res[4].current_sqr[7,4,22]') | 0
(7, 4, 23, 'OPF_res[4].current_sqr[7,4,23]') | 0
(7, 4, 24, 'OPF_res[4].current_sqr[7,4,24]') | 0
(7, 5, 1, 'OPF_res[4].current_sqr[7,5,1]') | 0
(7, 5, 2, 'OPF_res[4].current_sqr[7,5,2]') | 0
(7, 5, 3, 'OPF_res[4].current_sqr[7,5,3]') | 0
(7, 5, 4, 'OPF_res[4].current_sqr[7,5,4]') | 0
(7, 5, 5, 'OPF_res[4].current_sqr[7,5,5]') | 0
(7, 5, 6, 'OPF_res[4].current_sqr[7,5,6]') | 0
(7, 5, 7, 'OPF_res[4].current_sqr[7,5,7]') | 0
(7, 5, 8, 'OPF_res[4].current_sqr[7,5,8]') | 0
(7, 5, 9, 'OPF_res[4].current_sqr[7,5,9]') | 0
(7, 5, 10, 'OPF_res[4].current_sqr[7,5,10]') | 0
(7, 5, 11, 'OPF_res[4].current_sqr[7,5,11]') | 0
(7, 5, 12, 'OPF_res[4].current_sqr[7,5,12]') | 0
(7, 5, 13, 'OPF_res[4].current_sqr[7,5,13]') | 0
(7, 5, 14, 'OPF_res[4].current_sqr[7,5,14]') | 0
(7, 5, 15, 'OPF_res[4].current_sqr[7,5,15]') | 0
(7, 5, 16, 'OPF_res[4].current_sqr[7,5,16]') | 0
(7, 5, 17, 'OPF_res[4].current_sqr[7,5,17]') | 0
(7, 5, 18, 'OPF_res[4].current_sqr[7,5,18]') | 0
(7, 5, 19, 'OPF_res[4].current_sqr[7,5,19]') | 0
(7, 5, 20, 'OPF_res[4].current_sqr[7,5,20]') | 0
(7, 5, 21, 'OPF_res[4].current_sqr[7,5,21]') | 0
(7, 5, 22, 'OPF_res[4].current_sqr[7,5,22]') | 0
(7, 5, 23, 'OPF_res[4].current_sqr[7,5,23]') | 0
(7, 5, 24, 'OPF_res[4].current_sqr[7,5,24]') | 0
(7, 6, 1, 'OPF_res[4].current_sqr[7,6,1]') | 0
(7, 6, 2, 'OPF_res[4].current_sqr[7,6,2]') | 0
(7, 6, 3, 'OPF_res[4].current_sqr[7,6,3]') | 0
(7, 6, 4, 'OPF_res[4].current_sqr[7,6,4]') | 0
(7, 6, 5, 'OPF_res[4].current_sqr[7,6,5]') | 0
(7, 6, 6, 'OPF_res[4].current_sqr[7,6,6]') | 0
(7, 6, 7, 'OPF_res[4].current_sqr[7,6,7]') | 0
(7, 6, 8, 'OPF_res[4].current_sqr[7,6,8]') | 0
(7, 6, 9, 'OPF_res[4].current_sqr[7,6,9]') | 0
(7, 6, 10, 'OPF_res[4].current_sqr[7,6,10]') | 0
(7, 6, 11, 'OPF_res[4].current_sqr[7,6,11]') | 0
(7, 6, 12, 'OPF_res[4].current_sqr[7,6,12]') | 0
(7, 6, 13, 'OPF_res[4].current_sqr[7,6,13]') | 0
(7, 6, 14, 'OPF_res[4].current_sqr[7,6,14]') | 0
(7, 6, 15, 'OPF_res[4].current_sqr[7,6,15]') | 0
(7, 6, 16, 'OPF_res[4].current_sqr[7,6,16]') | 0
(7, 6, 17, 'OPF_res[4].current_sqr[7,6,17]') | 0
(7, 6, 18, 'OPF_res[4].current_sqr[7,6,18]') | 0
(7, 6, 19, 'OPF_res[4].current_sqr[7,6,19]') | 0
(7, 6, 20, 'OPF_res[4].current_sqr[7,6,20]') | 0
(7, 6, 21, 'OPF_res[4].current_sqr[7,6,21]') | 0
(7, 6, 22, 'OPF_res[4].current_sqr[7,6,22]') | 0
(7, 6, 23, 'OPF_res[4].current_sqr[7,6,23]') | 0
(7, 6, 24, 'OPF_res[4].current_sqr[7,6,24]') | 0
(7, 7, 1, 'OPF_res[4].current_sqr[7,7,1]') | 0
(7, 7, 2, 'OPF_res[4].current_sqr[7,7,2]') | 0
(7, 7, 3, 'OPF_res[4].current_sqr[7,7,3]') | 0
(7, 7, 4, 'OPF_res[4].current_sqr[7,7,4]') | 0
(7, 7, 5, 'OPF_res[4].current_sqr[7,7,5]') | 0
(7, 7, 6, 'OPF_res[4].current_sqr[7,7,6]') | 0
(7, 7, 7, 'OPF_res[4].current_sqr[7,7,7]') | 0
(7, 7, 8, 'OPF_res[4].current_sqr[7,7,8]') | 0
(7, 7, 9, 'OPF_res[4].current_sqr[7,7,9]') | 0
(7, 7, 10, 'OPF_res[4].current_sqr[7,7,10]') | 0
(7, 7, 11, 'OPF_res[4].current_sqr[7,7,11]') | 0
(7, 7, 12, 'OPF_res[4].current_sqr[7,7,12]') | 0
(7, 7, 13, 'OPF_res[4].current_sqr[7,7,13]') | 0
(7, 7, 14, 'OPF_res[4].current_sqr[7,7,14]') | 0
(7, 7, 15, 'OPF_res[4].current_sqr[7,7,15]') | 0
(7, 7, 16, 'OPF_res[4].current_sqr[7,7,16]') | 0
(7, 7, 17, 'OPF_res[4].current_sqr[7,7,17]') | 0
(7, 7, 18, 'OPF_res[4].current_sqr[7,7,18]') | 0
(7, 7, 19, 'OPF_res[4].current_sqr[7,7,19]') | 0
(7, 7, 20, 'OPF_res[4].current_sqr[7,7,20]') | 0
(7, 7, 21, 'OPF_res[4].current_sqr[7,7,21]') | 0
(7, 7, 22, 'OPF_res[4].current_sqr[7,7,22]') | 0
(7, 7, 23, 'OPF_res[4].current_sqr[7,7,23]') | 0
(7, 7, 24, 'OPF_res[4].current_sqr[7,7,24]') | 0

## Res_Q
variable value
('A', 1, 'LI', 'DES_res[4].Q[A,1,LI]') | 1
('A', 2, 'LI', 'DES_res[4].Q[A,2,LI]') | 1
('A', 3, 'LI', 'DES_res[4].Q[A,3,LI]') | 1
('A', 4, 'LI', 'DES_res[4].Q[A,4,LI]') | 1
('A', 5, 'LI', 'DES_res[4].Q[A,5,LI]') | 1
('A', 6, 'LI', 'DES_res[4].Q[A,6,LI]') | 1
('A', 7, 'LI', 'DES_res[4].Q[A,7,LI]') | 1
('A', 8, 'LI', 'DES_res[4].Q[A,8,LI]') | 0
('A', 9, 'LI', 'DES_res[4].Q[A,9,LI]') | 0
('A', 10, 'LI', 'DES_res[4].Q[A,10,LI]') | 0
('A', 11, 'LI', 'DES_res[4].Q[A,11,LI]') | 1
('A', 12, 'LI', 'DES_res[4].Q[A,12,LI]') | 1
('A', 13, 'LI', 'DES_res[4].Q[A,13,LI]') | 1
('A', 14, 'LI', 'DES_res[4].Q[A,14,LI]') | 1
('A', 15, 'LI', 'DES_res[4].Q[A,15,LI]') | 1
('A', 16, 'LI', 'DES_res[4].Q[A,16,LI]') | 1
('A', 17, 'LI', 'DES_res[4].Q[A,17,LI]') | 1
('A', 18, 'LI', 'DES_res[4].Q[A,18,LI]') | 0
('A', 19, 'LI', 'DES_res[4].Q[A,19,LI]') | 1
('A', 20, 'LI', 'DES_res[4].Q[A,20,LI]') | 0
('A', 21, 'LI', 'DES_res[4].Q[A,21,LI]') | 0
('A', 22, 'LI', 'DES_res[4].Q[A,22,LI]') | 0
('A', 23, 'LI', 'DES_res[4].Q[A,23,LI]') | 0
('A', 24, 'LI', 'DES_res[4].Q[A,24,LI]') | 0
('B', 1, 'LI', 'DES_res[4].Q[B,1,LI]') | 1
('B', 2, 'LI', 'DES_res[4].Q[B,2,LI]') | 1
('B', 3, 'LI', 'DES_res[4].Q[B,3,LI]') | 1
('B', 4, 'LI', 'DES_res[4].Q[B,4,LI]') | 1
('B', 5, 'LI', 'DES_res[4].Q[B,5,LI]') | 1
('B', 6, 'LI', 'DES_res[4].Q[B,6,LI]') | 1
('B', 7, 'LI', 'DES_res[4].Q[B,7,LI]') | 1
('B', 8, 'LI', 'DES_res[4].Q[B,8,LI]') | 0
('B', 9, 'LI', 'DES_res[4].Q[B,9,LI]') | 0
('B', 10, 'LI', 'DES_res[4].Q[B,10,LI]') | 0
('B', 11, 'LI', 'DES_res[4].Q[B,11,LI]') | 1
('B', 12, 'LI', 'DES_res[4].Q[B,12,LI]') | 1
('B', 13, 'LI', 'DES_res[4].Q[B,13,LI]') | 1
('B', 14, 'LI', 'DES_res[4].Q[B,14,LI]') | 1
('B', 15, 'LI', 'DES_res[4].Q[B,15,LI]') | 1
('B', 16, 'LI', 'DES_res[4].Q[B,16,LI]') | 1
('B', 17, 'LI', 'DES_res[4].Q[B,17,LI]') | 1
('B', 18, 'LI', 'DES_res[4].Q[B,18,LI]') | 0
('B', 19, 'LI', 'DES_res[4].Q[B,19,LI]') | 0
('B', 20, 'LI', 'DES_res[4].Q[B,20,LI]') | 0
('B', 21, 'LI', 'DES_res[4].Q[B,21,LI]') | 0
('B', 22, 'LI', 'DES_res[4].Q[B,22,LI]') | 0
('B', 23, 'LI', 'DES_res[4].Q[B,23,LI]') | 1
('B', 24, 'LI', 'DES_res[4].Q[B,24,LI]') | 1
('C', 1, 'LI', 'DES_res[4].Q[C,1,LI]') | 1
('C', 2, 'LI', 'DES_res[4].Q[C,2,LI]') | 1
('C', 3, 'LI', 'DES_res[4].Q[C,3,LI]') | 1
('C', 4, 'LI', 'DES_res[4].Q[C,4,LI]') | 1
('C', 5, 'LI', 'DES_res[4].Q[C,5,LI]') | 1
('C', 6, 'LI', 'DES_res[4].Q[C,6,LI]') | 1
('C', 7, 'LI', 'DES_res[4].Q[C,7,LI]') | 1
('C', 8, 'LI', 'DES_res[4].Q[C,8,LI]') | 0
('C', 9, 'LI', 'DES_res[4].Q[C,9,LI]') | 0
('C', 10, 'LI', 'DES_res[4].Q[C,10,LI]') | 1
('C', 11, 'LI', 'DES_res[4].Q[C,11,LI]') | 1
('C', 12, 'LI', 'DES_res[4].Q[C,12,LI]') | 1
('C', 13, 'LI', 'DES_res[4].Q[C,13,LI]') | 1
('C', 14, 'LI', 'DES_res[4].Q[C,14,LI]') | 1
('C', 15, 'LI', 'DES_res[4].Q[C,15,LI]') | 1
('C', 16, 'LI', 'DES_res[4].Q[C,16,LI]') | 1
('C', 17, 'LI', 'DES_res[4].Q[C,17,LI]') | 1
('C', 18, 'LI', 'DES_res[4].Q[C,18,LI]') | 0
('C', 19, 'LI', 'DES_res[4].Q[C,19,LI]') | 0
('C', 20, 'LI', 'DES_res[4].Q[C,20,LI]') | 0
('C', 21, 'LI', 'DES_res[4].Q[C,21,LI]') | 0
('C', 22, 'LI', 'DES_res[4].Q[C,22,LI]') | 0
('C', 23, 'LI', 'DES_res[4].Q[C,23,LI]') | 0
('C', 24, 'LI', 'DES_res[4].Q[C,24,LI]') | 1
('D', 1, 'LI', 'DES_res[4].Q[D,1,LI]') | 1
('D', 2, 'LI', 'DES_res[4].Q[D,2,LI]') | 1
('D', 3, 'LI', 'DES_res[4].Q[D,3,LI]') | 1
('D', 4, 'LI', 'DES_res[4].Q[D,4,LI]') | 1
('D', 5, 'LI', 'DES_res[4].Q[D,5,LI]') | 1
('D', 6, 'LI', 'DES_res[4].Q[D,6,LI]') | 1
('D', 7, 'LI', 'DES_res[4].Q[D,7,LI]') | 1
('D', 8, 'LI', 'DES_res[4].Q[D,8,LI]') | 0
('D', 9, 'LI', 'DES_res[4].Q[D,9,LI]') | 0
('D', 10, 'LI', 'DES_res[4].Q[D,10,LI]') | 0
('D', 11, 'LI', 'DES_res[4].Q[D,11,LI]') | 1
('D', 12, 'LI', 'DES_res[4].Q[D,12,LI]') | 1
('D', 13, 'LI', 'DES_res[4].Q[D,13,LI]') | 1
('D', 14, 'LI', 'DES_res[4].Q[D,14,LI]') | 1
('D', 15, 'LI', 'DES_res[4].Q[D,15,LI]') | 1
('D', 16, 'LI', 'DES_res[4].Q[D,16,LI]') | 1
('D', 17, 'LI', 'DES_res[4].Q[D,17,LI]') | 1
('D', 18, 'LI', 'DES_res[4].Q[D,18,LI]') | 0
('D', 19, 'LI', 'DES_res[4].Q[D,19,LI]') | 1
('D', 20, 'LI', 'DES_res[4].Q[D,20,LI]') | 0
('D', 21, 'LI', 'DES_res[4].Q[D,21,LI]') | 0
('D', 22, 'LI', 'DES_res[4].Q[D,22,LI]') | 0
('D', 23, 'LI', 'DES_res[4].Q[D,23,LI]') | 0
('D', 24, 'LI', 'DES_res[4].Q[D,24,LI]') | 0
('E', 1, 'LI', 'DES_res[4].Q[E,1,LI]') | 1
('E', 2, 'LI', 'DES_res[4].Q[E,2,LI]') | 1
('E', 3, 'LI', 'DES_res[4].Q[E,3,LI]') | 1
('E', 4, 'LI', 'DES_res[4].Q[E,4,LI]') | 1
('E', 5, 'LI', 'DES_res[4].Q[E,5,LI]') | 1
('E', 6, 'LI', 'DES_res[4].Q[E,6,LI]') | 1
('E', 7, 'LI', 'DES_res[4].Q[E,7,LI]') | 1
('E', 8, 'LI', 'DES_res[4].Q[E,8,LI]') | 0
('E', 9, 'LI', 'DES_res[4].Q[E,9,LI]') | 0
('E', 10, 'LI', 'DES_res[4].Q[E,10,LI]') | 1
('E', 11, 'LI', 'DES_res[4].Q[E,11,LI]') | 1
('E', 12, 'LI', 'DES_res[4].Q[E,12,LI]') | 1
('E', 13, 'LI', 'DES_res[4].Q[E,13,LI]') | 1
('E', 14, 'LI', 'DES_res[4].Q[E,14,LI]') | 1
('E', 15, 'LI', 'DES_res[4].Q[E,15,LI]') | 1
('E', 16, 'LI', 'DES_res[4].Q[E,16,LI]') | 1
('E', 17, 'LI', 'DES_res[4].Q[E,17,LI]') | 1
('E', 18, 'LI', 'DES_res[4].Q[E,18,LI]') | 0
('E', 19, 'LI', 'DES_res[4].Q[E,19,LI]') | 1
('E', 20, 'LI', 'DES_res[4].Q[E,20,LI]') | 0
('E', 21, 'LI', 'DES_res[4].Q[E,21,LI]') | 0
('E', 22, 'LI', 'DES_res[4].Q[E,22,LI]') | 0
('E', 23, 'LI', 'DES_res[4].Q[E,23,LI]') | 0
('E', 24, 'LI', 'DES_res[4].Q[E,24,LI]') | 0

## Res_X
variable value
('A', 1, 'DES_res[4].X[A,1]') | 0
('A', 2, 'DES_res[4].X[A,2]') | 0
('A', 3, 'DES_res[4].X[A,3]') | 0
('A', 4, 'DES_res[4].X[A,4]') | 0
('A', 5, 'DES_res[4].X[A,5]') | 0
('A', 6, 'DES_res[4].X[A,6]') | 0
('A', 7, 'DES_res[4].X[A,7]') | 0
('A', 8, 'DES_res[4].X[A,8]') | 1
('A', 9, 'DES_res[4].X[A,9]') | 1
('A', 10, 'DES_res[4].X[A,10]') | 1
('A', 11, 'DES_res[4].X[A,11]') | 1
('A', 12, 'DES_res[4].X[A,12]') | 1
('A', 13, 'DES_res[4].X[A,13]') | 1
('A', 14, 'DES_res[4].X[A,14]') | 1
('A', 15, 'DES_res[4].X[A,15]') | 1
('A', 16, 'DES_res[4].X[A,16]') | 1
('A', 17, 'DES_res[4].X[A,17]') | 1
('A', 18, 'DES_res[4].X[A,18]') | 1
('A', 19, 'DES_res[4].X[A,19]') | 0
('A', 20, 'DES_res[4].X[A,20]') | 0
('A', 21, 'DES_res[4].X[A,21]') | 0
('A', 22, 'DES_res[4].X[A,22]') | 0
('A', 23, 'DES_res[4].X[A,23]') | 0
('A', 24, 'DES_res[4].X[A,24]') | 0
('B', 1, 'DES_res[4].X[B,1]') | 0
('B', 2, 'DES_res[4].X[B,2]') | 0
('B', 3, 'DES_res[4].X[B,3]') | 0
('B', 4, 'DES_res[4].X[B,4]') | 0
('B', 5, 'DES_res[4].X[B,5]') | 0
('B', 6, 'DES_res[4].X[B,6]') | 0
('B', 7, 'DES_res[4].X[B,7]') | 0
('B', 8, 'DES_res[4].X[B,8]') | 1
('B', 9, 'DES_res[4].X[B,9]') | 1
('B', 10, 'DES_res[4].X[B,10]') | 1
('B', 11, 'DES_res[4].X[B,11]') | 1
('B', 12, 'DES_res[4].X[B,12]') | 1
('B', 13, 'DES_res[4].X[B,13]') | 1
('B', 14, 'DES_res[4].X[B,14]') | 1
('B', 15, 'DES_res[4].X[B,15]') | 1
('B', 16, 'DES_res[4].X[B,16]') | 1
('B', 17, 'DES_res[4].X[B,17]') | 1
('B', 18, 'DES_res[4].X[B,18]') | 1
('B', 19, 'DES_res[4].X[B,19]') | 1
('B', 20, 'DES_res[4].X[B,20]') | 1
('B', 21, 'DES_res[4].X[B,21]') | 0
('B', 22, 'DES_res[4].X[B,22]') | 0
('B', 23, 'DES_res[4].X[B,23]') | 0
('B', 24, 'DES_res[4].X[B,24]') | 0
('C', 1, 'DES_res[4].X[C,1]') | 0
('C', 2, 'DES_res[4].X[C,2]') | 0
('C', 3, 'DES_res[4].X[C,3]') | 0
('C', 4, 'DES_res[4].X[C,4]') | 0
('C', 5, 'DES_res[4].X[C,5]') | 0
('C', 6, 'DES_res[4].X[C,6]') | 0
('C', 7, 'DES_res[4].X[C,7]') | 0
('C', 8, 'DES_res[4].X[C,8]') | 1
('C', 9, 'DES_res[4].X[C,9]') | 1
('C', 10, 'DES_res[4].X[C,10]') | 1
('C', 11, 'DES_res[4].X[C,11]') | 1
('C', 12, 'DES_res[4].X[C,12]') | 1
('C', 13, 'DES_res[4].X[C,13]') | 1
('C', 14, 'DES_res[4].X[C,14]') | 1
('C', 15, 'DES_res[4].X[C,15]') | 1
('C', 16, 'DES_res[4].X[C,16]') | 1
('C', 17, 'DES_res[4].X[C,17]') | 1
('C', 18, 'DES_res[4].X[C,18]') | 1
('C', 19, 'DES_res[4].X[C,19]') | 1
('C', 20, 'DES_res[4].X[C,20]') | 1
('C', 21, 'DES_res[4].X[C,21]') | 0
('C', 22, 'DES_res[4].X[C,22]') | 0
('C', 23, 'DES_res[4].X[C,23]') | 0
('C', 24, 'DES_res[4].X[C,24]') | 0
('D', 1, 'DES_res[4].X[D,1]') | 0
('D', 2, 'DES_res[4].X[D,2]') | 0
('D', 3, 'DES_res[4].X[D,3]') | 0
('D', 4, 'DES_res[4].X[D,4]') | 0
('D', 5, 'DES_res[4].X[D,5]') | 0
('D', 6, 'DES_res[4].X[D,6]') | 0
('D', 7, 'DES_res[4].X[D,7]') | 0
('D', 8, 'DES_res[4].X[D,8]') | 1
('D', 9, 'DES_res[4].X[D,9]') | 1
('D', 10, 'DES_res[4].X[D,10]') | 1
('D', 11, 'DES_res[4].X[D,11]') | 1
('D', 12, 'DES_res[4].X[D,12]') | 1
('D', 13, 'DES_res[4].X[D,13]') | 1
('D', 14, 'DES_res[4].X[D,14]') | 1
('D', 15, 'DES_res[4].X[D,15]') | 1
('D', 16, 'DES_res[4].X[D,16]') | 1
('D', 17, 'DES_res[4].X[D,17]') | 1
('D', 18, 'DES_res[4].X[D,18]') | 1
('D', 19, 'DES_res[4].X[D,19]') | 0
('D', 20, 'DES_res[4].X[D,20]') | 0
('D', 21, 'DES_res[4].X[D,21]') | 0
('D', 22, 'DES_res[4].X[D,22]') | 0
('D', 23, 'DES_res[4].X[D,23]') | 0
('D', 24, 'DES_res[4].X[D,24]') | 0
('E', 1, 'DES_res[4].X[E,1]') | 0
('E', 2, 'DES_res[4].X[E,2]') | 0
('E', 3, 'DES_res[4].X[E,3]') | 0
('E', 4, 'DES_res[4].X[E,4]') | 0
('E', 5, 'DES_res[4].X[E,5]') | 0
('E', 6, 'DES_res[4].X[E,6]') | 0
('E', 7, 'DES_res[4].X[E,7]') | 0
('E', 8, 'DES_res[4].X[E,8]') | 1
('E', 9, 'DES_res[4].X[E,9]') | 1
('E', 10, 'DES_res[4].X[E,10]') | 1
('E', 11, 'DES_res[4].X[E,11]') | 1
('E', 12, 'DES_res[4].X[E,12]') | 1
('E', 13, 'DES_res[4].X[E,13]') | 1
('E', 14, 'DES_res[4].X[E,14]') | 1
('E', 15, 'DES_res[4].X[E,15]') | 1
('E', 16, 'DES_res[4].X[E,16]') | 1
('E', 17, 'DES_res[4].X[E,17]') | 1
('E', 18, 'DES_res[4].X[E,18]') | 1
('E', 19, 'DES_res[4].X[E,19]') | 0
('E', 20, 'DES_res[4].X[E,20]') | 0
('E', 21, 'DES_res[4].X[E,21]') | 0
('E', 22, 'DES_res[4].X[E,22]') | 0
('E', 23, 'DES_res[4].X[E,23]') | 0
('E', 24, 'DES_res[4].X[E,24]') | 0