## Buses
Busname
1
2
3
4
5
6
7

## Loads
Name | Bus | PF
LOAD1 | 2 | 0.85
LOAD2 | 4 | 0.85
LOAD3 | 5 | 0.85
LOAD4 | 6 | 0.85
LOAD5 | 7 | 0.85

## Source
Param | Value | Units
Source P.U. | 1 | p.u.
ISC3 | 3000 | A
ISC1 | 5 | A
Frequency | 50 | Hz
V_Load | 0.23094 | kV
V_UB | 0.25403 | kV
V_LB | 0.20785 | kV

## Lines
Name | Bus1 | Bus2 | Length | Units | LineCode
LINE1 | 1 | 2 | 70 | m | OL_4x120_Al
LINE2 | 2 | 3 | 35 | m | OL_4x120_Al
LINE3 | 3 | 4 | 70 | m | OL_3x70_Al
LINE4 | 3 | 5 | 70 | m | OL_4x120_Al
LINE5 | 5 | 6 | 105 | m | OL_4x120_Al
LINE6 | 6 | 7 | 35 | m | OL_4x120_Al

## LineCodes
Name | nphases | R1 | X1 | R0 | X0 | C1 | C0 | Units
OL_4x120_Al | 3 | 0.284 | 0.083 | 1.136 | 0.417 | 0 | 0 | km
OL_3x70_Al | 3 | 0.497 | 0.086 | 2.387 | 0.447 | 0 | 0 | km

## Transformer
Name | phases | bus1 | bus2 | kV_pri | kV_sec | MVA | Conn_pri | Conn_sec | %XHL | % resistance
TR1 | 3 | 0 | 1 | 0.4 | 0.4 | 0.1 | Wye-G | Wye-G | 0 | 0