## Res_storage_cap
variable value
('A', 'LI', 'DES_res[3].storage_cap[A,LI]') | 23.1482
('B', 'LI', 'DES_res[3].storage_cap[B,LI]') | 100
('C', 'LI', 'DES_res[3].storage_cap[C,LI]') | 90.0282
('D', 'LI', 'DES_res[3].storage_cap[D,LI]') | 23.0775
('E', 'LI', 'DES_res[3].storage_cap[E,LI]') | 85.9626

## Res_stor_vol
variable value
(('A', 'LI'), 'DES_res[3].volume[A,LI]') | 1.1574
(('B', 'LI'), 'DES_res[3].volume[B,LI]') | 5
(('C', 'LI'), 'DES_res[3].volume[C,LI]') | 4.5014
(('D', 'LI'), 'DES_res[3].volume[D,LI]') | 1.1539
(('E', 'LI'), 'DES_res[3].volume[E,LI]') | 4.2981

## Res_Panels_PV
variable value
('A', 'DES_res[3].panels_PV[A]') | 85.7143
('B', 'DES_res[3].panels_PV[B]') | 400
('C', 'DES_res[3].panels_PV[C]') | 342.8571
('D', 'DES_res[3].panels_PV[D]') | 85.7143
('E', 'DES_res[3].panels_PV[E]') | 314.2857

## Res_max_H_b
variable value
('A', 'DES_res[3].max_H_b[A]') | 9.977
('B', 'DES_res[3].max_H_b[B]') | 47.597
('C', 'DES_res[3].max_H_b[C]') | 27.067
('D', 'DES_res[3].max_H_b[D]') | 6.36
('E', 'DES_res[3].max_H_b[E]') | 31.33

## Res_E_grid
variable value
('A', 1, 'DES_res[3].E_grid[A,1]') | 1.423
('A', 2, 'DES_res[3].E_grid[A,2]') | 1.423
('A', 3, 'DES_res[3].E_grid[A,3]') | 1.423
('A', 4, 'DES_res[3].E_grid[A,4]') | 1.423
('A', 5, 'DES_res[3].E_grid[A,5]') | 1.4228
('A', 6, 'DES_res[3].E_grid[A,6]') | 1.2204
('A', 7, 'DES_res[3].E_grid[A,7]') | 0.24653
('A', 8, 'DES_res[3].E_grid[A,8]') | 0
('A', 9, 'DES_res[3].E_grid[A,9]') | 0
('A', 10, 'DES_res[3].E_grid[A,10]') | 0
('A', 11, 'DES_res[3].E_grid[A,11]') | 0
('A', 12, 'DES_res[3].E_grid[A,12]') | 0
('A', 13, 'DES_res[3].E_grid[A,13]') | 0
('A', 14, 'DES_res[3].E_grid[A,14]') | 0
('A', 15, 'DES_res[3].E_grid[A,15]') | 0
('A', 16, 'DES_res[3].E_grid[A,16]') | 0
('A', 17, 'DES_res[3].E_grid[A,17]') | 0
('A', 18, 'DES_res[3].E_grid[A,18]') | 0
('A', 19, 'DES_res[3].E_grid[A,19]') | 0
('A', 20, 'DES_res[3].E_grid[A,20]') | 0
('A', 21, 'DES_res[3].E_grid[A,21]') | 0
('A', 22, 'DES_res[3].E_grid[A,22]') | 0
('A', 23, 'DES_res[3].E_grid[A,23]') | 0
('A', 24, 'DES_res[3].E_grid[A,24]') | 0
('B', 1, 'DES_res[3].E_grid[B,1]') | 7.313
('B', 2, 'DES_res[3].E_grid[B,2]') | 7.313
('B', 3, 'DES_res[3].E_grid[B,3]') | 7.313
('B', 4, 'DES_res[3].E_grid[B,4]') | 7.313
('B', 5, 'DES_res[3].E_grid[B,5]') | 7.3121
('B', 6, 'DES_res[3].E_grid[B,6]') | 6.3674
('B', 7, 'DES_res[3].E_grid[B,7]') | 1.8508
('B', 8, 'DES_res[3].E_grid[B,8]') | 0
('B', 9, 'DES_res[3].E_grid[B,9]') | 0
('B', 10, 'DES_res[3].E_grid[B,10]') | 0
('B', 11, 'DES_res[3].E_grid[B,11]') | 0
('B', 12, 'DES_res[3].E_grid[B,12]') | 0
('B', 13, 'DES_res[3].E_grid[B,13]') | 0
('B', 14, 'DES_res[3].E_grid[B,14]') | 0
('B', 15, 'DES_res[3].E_grid[B,15]') | 0
('B', 16, 'DES_res[3].E_grid[B,16]') | 0
('B', 17, 'DES_res[3].E_grid[B,17]') | 0
('B', 18, 'DES_res[3].E_grid[B,18]') | 0
('B', 19, 'DES_res[3].E_grid[B,19]') | 0
('B', 20, 'DES_res[3].E_grid[B,20]') | 0
('B', 21, 'DES_res[3].E_grid[B,21]') | 9.1564
('B', 22, 'DES_res[3].E_grid[B,22]') | 0
('B', 23, 'DES_res[3].E_grid[B,23]') | 0
('B', 24, 'DES_res[3].E_grid[B,24]') | 0
('C', 1, 'DES_res[3].E_grid[C,1]') | 5.513
('C', 2, 'DES_res[3].E_grid[C,2]') | 5.513
('C', 3, 'DES_res[3].E_grid[C,3]') | 5.513
('C', 4, 'DES_res[3].E_grid[C,4]') | 5.513
('C', 5, 'DES_res[3].E_grid[C,5]') | 5.5123
('C', 6, 'DES_res[3].E_grid[C,6]') | 4.7025
('C', 7, 'DES_res[3].E_grid[C,7]') | 0.8381
('C', 8, 'DES_res[3].E_grid[C,8]') | 0
('C', 9, 'DES_res[3].E_grid[C,9]') | 0
('C', 10, 'DES_res[3].E_grid[C,10]') | 0
('C', 11, 'DES_res[3].E_grid[C,11]') | 0
('C', 12, 'DES_res[3].E_grid[C,12]') | 0
('C', 13, 'DES_res[3].E_grid[C,13]') | 0
('C', 14, 'DES_res[3].E_grid[C,14]') | 0
('C', 15, 'DES_res[3].E_grid[C,15]') | 0
('C', 16, 'DES_res[3].E_grid[C,16]') | 0
('C', 17, 'DES_res[3].E_grid[C,17]') | 0
('C', 18, 'DES_res[3].E_grid[C,18]') | 0
('C', 19, 'DES_res[3].E_grid[C,19]') | 0
('C', 20, 'DES_res[3].E_grid[C,20]') | 0
('C', 21, 'DES_res[3].E_grid[C,21]') | 0
('C', 22, 'DES_res[3].E_grid[C,22]') | 0
('C', 23, 'DES_res[3].E_grid[C,23]') | 0
('C', 24, 'DES_res[3].E_grid[C,24]') | 0
('D', 1, 'DES_res[3].E_grid[D,1]') | 1.45
('D', 2, 'DES_res[3].E_grid[D,2]') | 1.45
('D', 3, 'DES_res[3].E_grid[D,3]') | 1.45
('D', 4, 'DES_res[3].E_grid[D,4]') | 1.45
('D', 5, 'DES_res[3].E_grid[D,5]') | 1.4498
('D', 6, 'DES_res[3].E_grid[D,6]') | 1.2474
('D', 7, 'DES_res[3].E_grid[D,7]') | 0.26653
('D', 8, 'DES_res[3].E_grid[D,8]') | 0
('D', 9, 'DES_res[3].E_grid[D,9]') | 0
('D', 10, 'DES_res[3].E_grid[D,10]') | 0
('D', 11, 'DES_res[3].E_grid[D,11]') | 0
('D', 12, 'DES_res[3].E_grid[D,12]') | 0
('D', 13, 'DES_res[3].E_grid[D,13]') | 0
('D', 14, 'DES_res[3].E_grid[D,14]') | 0
('D', 15, 'DES_res[3].E_grid[D,15]') | 0
('D', 16, 'DES_res[3].E_grid[D,16]') | 0
('D', 17, 'DES_res[3].E_grid[D,17]') | 0
('D', 18, 'DES_res[3].E_grid[D,18]') | 0
('D', 19, 'DES_res[3].E_grid[D,19]') | 0
('D', 20, 'DES_res[3].E_grid[D,20]') | 0
('D', 21, 'DES_res[3].E_grid[D,21]') | 0
('D', 22, 'DES_res[3].E_grid[D,22]') | 0
('D', 23, 'DES_res[3].E_grid[D,23]') | 0
('D', 24, 'DES_res[3].E_grid[D,24]') | 0
('E', 1, 'DES_res[3].E_grid[E,1]') | 4.777
('E', 2, 'DES_res[3].E_grid[E,2]') | 4.777
('E', 3, 'DES_res[3].E_grid[E,3]') | 4.777
('E', 4, 'DES_res[3].E_grid[E,4]') | 4.777
('E', 5, 'DES_res[3].E_grid[E,5]') | 4.7763
('E', 6, 'DES_res[3].E_grid[E,6]') | 4.034
('E', 7, 'DES_res[3].E_grid[E,7]') | 0.52126
('E', 8, 'DES_res[3].E_grid[E,8]') | 0
('E', 9, 'DES_res[3].E_grid[E,9]') | 0
('E', 10, 'DES_res[3].E_grid[E,10]') | 0
('E', 11, 'DES_res[3].E_grid[E,11]') | 0
('E', 12, 'DES_res[3].E_grid[E,12]') | 0
('E', 13, 'DES_res[3].E_grid[E,13]') | 0
('E', 14, 'DES_res[3].E_grid[E,14]') | 0
('E', 15, 'DES_res[3].E_grid[E,15]') | 0
('E', 16, 'DES_res[3].E_grid[E,16]') | 0
('E', 17, 'DES_res[3].E_grid[E,17]') | 0
('E', 18, 'DES_res[3].E_grid[E,18]') | 0
('E', 19, 'DES_res[3].E_grid[E,19]') | 0
('E', 20, 'DES_res[3].E_grid[E,20]') | 0
('E', 21, 'DES_res[3].E_grid[E,21]') | 0
('E', 22, 'DES_res[3].E_grid[E,22]') | 0
('E', 23, 'DES_res[3].E_grid[E,23]') | 0
('E', 24, 'DES_res[3].E_grid[E,24]') | 0

## Res_E_PV_sold
variable value
('A', 1, 'DES_res[3].E_PV_sold[A,1]') | 0
('A', 2, 'DES_res[3].E_PV_sold[A,2]') | 0
('A', 3, 'DES_res[3].E_PV_sold[A,3]') | 0
('A', 4, 'DES_res[3].E_PV_sold[A,4]') | 0
('A', 5, 'DES_res[3].E_PV_sold[A,5]') | 0
('A', 6, 'DES_res[3].E_PV_sold[A,6]') | 0
('A', 7, 'DES_res[3].E_PV_sold[A,7]') | 0
('A', 8, 'DES_res[3].E_PV_sold[A,8]') | 0.43466
('A', 9, 'DES_res[3].E_PV_sold[A,9]') | 0
('A', 10, 'DES_res[3].E_PV_sold[A,10]') | 4.6737
('A', 11, 'DES_res[3].E_PV_sold[A,11]') | 7.4034
('A', 12, 'DES_res[3].E_PV_sold[A,12]') | 8.341
('A', 13, 'DES_res[3].E_PV_sold[A,13]') | 9.3967
('A', 14, 'DES_res[3].E_PV_sold[A,14]') | 9.8756
('A', 15, 'DES_res[3].E_PV_sold[A,15]') | 8.8429
('A', 16, 'DES_res[3].E_PV_sold[A,16]') | 2.6942
('A', 17, 'DES_res[3].E_PV_sold[A,17]') | 1.9761
('A', 18, 'DES_res[3].E_PV_sold[A,18]') | 0
('A', 19, 'DES_res[3].E_PV_sold[A,19]') | 0
('A', 20, 'DES_res[3].E_PV_sold[A,20]') | 0
('A', 21, 'DES_res[3].E_PV_sold[A,21]') | 0
('A', 22, 'DES_res[3].E_PV_sold[A,22]') | 0
('A', 23, 'DES_res[3].E_PV_sold[A,23]') | 0
('A', 24, 'DES_res[3].E_PV_sold[A,24]') | 0
('B', 1, 'DES_res[3].E_PV_sold[B,1]') | 0
('B', 2, 'DES_res[3].E_PV_sold[B,2]') | 0
('B', 3, 'DES_res[3].E_PV_sold[B,3]') | 0
('B', 4, 'DES_res[3].E_PV_sold[B,4]') | 0
('B', 5, 'DES_res[3].E_PV_sold[B,5]') | 0
('B', 6, 'DES_res[3].E_PV_sold[B,6]') | 0
('B', 7, 'DES_res[3].E_PV_sold[B,7]') | 0
('B', 8, 'DES_res[3].E_PV_sold[B,8]') | 2.1041
('B', 9, 'DES_res[3].E_PV_sold[B,9]') | 14.2215
('B', 10, 'DES_res[3].E_PV_sold[B,10]') | 23.305
('B', 11, 'DES_res[3].E_PV_sold[B,11]') | 34.4468
('B', 12, 'DES_res[3].E_PV_sold[B,12]') | 38.8222
('B', 13, 'DES_res[3].E_PV_sold[B,13]') | 43.7491
('B', 14, 'DES_res[3].E_PV_sold[B,14]') | 32.6486
('B', 15, 'DES_res[3].E_PV_sold[B,15]') | 41.3426
('B', 16, 'DES_res[3].E_PV_sold[B,16]') | 14.3501
('B', 17, 'DES_res[3].E_PV_sold[B,17]') | 11.3902
('B', 18, 'DES_res[3].E_PV_sold[B,18]') | 0
('B', 19, 'DES_res[3].E_PV_sold[B,19]') | 0
('B', 20, 'DES_res[3].E_PV_sold[B,20]') | 0
('B', 21, 'DES_res[3].E_PV_sold[B,21]') | 0
('B', 22, 'DES_res[3].E_PV_sold[B,22]') | 0
('B', 23, 'DES_res[3].E_PV_sold[B,23]') | 0
('B', 24, 'DES_res[3].E_PV_sold[B,24]') | 0
('C', 1, 'DES_res[3].E_PV_sold[C,1]') | 0
('C', 2, 'DES_res[3].E_PV_sold[C,2]') | 0
('C', 3, 'DES_res[3].E_PV_sold[C,3]') | 0
('C', 4, 'DES_res[3].E_PV_sold[C,4]') | 0
('C', 5, 'DES_res[3].E_PV_sold[C,5]') | 0
('C', 6, 'DES_res[3].E_PV_sold[C,6]') | 0
('C', 7, 'DES_res[3].E_PV_sold[C,7]') | 0
('C', 8, 'DES_res[3].E_PV_sold[C,8]') | 3.1336
('C', 9, 'DES_res[3].E_PV_sold[C,9]') | 0
('C', 10, 'DES_res[3].E_PV_sold[C,10]') | 2.4065
('C', 11, 'DES_res[3].E_PV_sold[C,11]') | 11.9566
('C', 12, 'DES_res[3].E_PV_sold[C,12]') | 19.25
('C', 13, 'DES_res[3].E_PV_sold[C,13]') | 39.016
('C', 14, 'DES_res[3].E_PV_sold[C,14]') | 40.8975
('C', 15, 'DES_res[3].E_PV_sold[C,15]') | 36.7667
('C', 16, 'DES_res[3].E_PV_sold[C,16]') | 31.8016
('C', 17, 'DES_res[3].E_PV_sold[C,17]') | 28.8891
('C', 18, 'DES_res[3].E_PV_sold[C,18]') | 19.1384
('C', 19, 'DES_res[3].E_PV_sold[C,19]') | 3.7798
('C', 20, 'DES_res[3].E_PV_sold[C,20]') | 0
('C', 21, 'DES_res[3].E_PV_sold[C,21]') | 0
('C', 22, 'DES_res[3].E_PV_sold[C,22]') | 0
('C', 23, 'DES_res[3].E_PV_sold[C,23]') | 0
('C', 24, 'DES_res[3].E_PV_sold[C,24]') | 0
('D', 1, 'DES_res[3].E_PV_sold[D,1]') | 0
('D', 2, 'DES_res[3].E_PV_sold[D,2]') | 0
('D', 3, 'DES_res[3].E_PV_sold[D,3]') | 0
('D', 4, 'DES_res[3].E_PV_sold[D,4]') | 0
('D', 5, 'DES_res[3].E_PV_sold[D,5]') | 0
('D', 6, 'DES_res[3].E_PV_sold[D,6]') | 0
('D', 7, 'DES_res[3].E_PV_sold[D,7]') | 0
('D', 8, 'DES_res[3].E_PV_sold[D,8]') | 0.64866
('D', 9, 'DES_res[3].E_PV_sold[D,9]') | 0
('D', 10, 'DES_res[3].E_PV_sold[D,10]') | 5.1859
('D', 11, 'DES_res[3].E_PV_sold[D,11]') | 7.6194
('D', 12, 'DES_res[3].E_PV_sold[D,12]') | 8.557
('D', 13, 'DES_res[3].E_PV_sold[D,13]') | 9.6127
('D', 14, 'DES_res[3].E_PV_sold[D,14]') | 10.0896
('D', 15, 'DES_res[3].E_PV_sold[D,15]') | 9.0569
('D', 16, 'DES_res[3].E_PV_sold[D,16]') | 2.9232
('D', 17, 'DES_res[3].E_PV_sold[D,17]') | 2.2071
('D', 18, 'DES_res[3].E_PV_sold[D,18]') | 0
('D', 19, 'DES_res[3].E_PV_sold[D,19]') | 0
('D', 20, 'DES_res[3].E_PV_sold[D,20]') | 0
('D', 21, 'DES_res[3].E_PV_sold[D,21]') | 0
('D', 22, 'DES_res[3].E_PV_sold[D,22]') | 0
('D', 23, 'DES_res[3].E_PV_sold[D,23]') | 0
('D', 24, 'DES_res[3].E_PV_sold[D,24]') | 0
('E', 1, 'DES_res[3].E_PV_sold[E,1]') | 0
('E', 2, 'DES_res[3].E_PV_sold[E,2]') | 0
('E', 3, 'DES_res[3].E_PV_sold[E,3]') | 0
('E', 4, 'DES_res[3].E_PV_sold[E,4]') | 0
('E', 5, 'DES_res[3].E_PV_sold[E,5]') | 0
('E', 6, 'DES_res[3].E_PV_sold[E,6]') | 0
('E', 7, 'DES_res[3].E_PV_sold[E,7]') | 0
('E', 8, 'DES_res[3].E_PV_sold[E,8]') | 3.3764
('E', 9, 'DES_res[3].E_PV_sold[E,9]') | 12.8972
('E', 10, 'DES_res[3].E_PV_sold[E,10]') | 20.2461
('E', 11, 'DES_res[3].E_PV_sold[E,11]') | 29.0004
('E', 12, 'DES_res[3].E_PV_sold[E,12]') | 32.4382
('E', 13, 'DES_res[3].E_PV_sold[E,13]') | 36.3094
('E', 14, 'DES_res[3].E_PV_sold[E,14]') | 37.9933
('E', 15, 'DES_res[3].E_PV_sold[E,15]') | 34.2067
('E', 16, 'DES_res[3].E_PV_sold[E,16]') | 11.4313
('E', 17, 'DES_res[3].E_PV_sold[E,17]') | 8.6836
('E', 18, 'DES_res[3].E_PV_sold[E,18]') | 2.0524
('E', 19, 'DES_res[3].E_PV_sold[E,19]') | 0
('E', 20, 'DES_res[3].E_PV_sold[E,20]') | 0
('E', 21, 'DES_res[3].E_PV_sold[E,21]') | 0
('E', 22, 'DES_res[3].E_PV_sold[E,22]') | 0
('E', 23, 'DES_res[3].E_PV_sold[E,23]') | 0
('E', 24, 'DES_res[3].E_PV_sold[E,24]') | 0

## Res_E_PV_used
variable value
('A', 1, 'DES_res[3].E_PV_used[A,1]') | 0
('A', 2, 'DES_res[3].E_PV_used[A,2]') | 0
('A', 3, 'DES_res[3].E_PV_used[A,3]') | 0
('A', 4, 'DES_res[3].E_PV_used[A,4]') | 0
('A', 5, 'DES_res[3].E_PV_used[A,5]') | 0.00018544
('A', 6, 'DES_res[3].E_PV_used[A,6]') | 0.20262
('A', 7, 'DES_res[3].E_PV_used[A,7]') | 1.1105
('A', 8, 'DES_res[3].E_PV_used[A,8]') | 2.797
('A', 9, 'DES_res[3].E_PV_used[A,9]') | 2.797
('A', 10, 'DES_res[3].E_PV_used[A,10]') | 3.103
('A', 11, 'DES_res[3].E_PV_used[A,11]') | 3.103
('A', 12, 'DES_res[3].E_PV_used[A,12]') | 3.103
('A', 13, 'DES_res[3].E_PV_used[A,13]') | 3.103
('A', 14, 'DES_res[3].E_PV_used[A,14]') | 2.797
('A', 15, 'DES_res[3].E_PV_used[A,15]') | 2.797
('A', 16, 'DES_res[3].E_PV_used[A,16]') | 2.797
('A', 17, 'DES_res[3].E_PV_used[A,17]') | 2.193
('A', 18, 'DES_res[3].E_PV_used[A,18]') | 2.323
('A', 19, 'DES_res[3].E_PV_used[A,19]') | 3.803
('A', 20, 'DES_res[3].E_PV_used[A,20]') | 2.181
('A', 21, 'DES_res[3].E_PV_used[A,21]') | 0.44258
('A', 22, 'DES_res[3].E_PV_used[A,22]') | 0.012981
('A', 23, 'DES_res[3].E_PV_used[A,23]') | 0
('A', 24, 'DES_res[3].E_PV_used[A,24]') | 0
('B', 1, 'DES_res[3].E_PV_used[B,1]') | 0
('B', 2, 'DES_res[3].E_PV_used[B,2]') | 0
('B', 3, 'DES_res[3].E_PV_used[B,3]') | 0
('B', 4, 'DES_res[3].E_PV_used[B,4]') | 0
('B', 5, 'DES_res[3].E_PV_used[B,5]') | 0.00086538
('B', 6, 'DES_res[3].E_PV_used[B,6]') | 0.94558
('B', 7, 'DES_res[3].E_PV_used[B,7]') | 5.1822
('B', 8, 'DES_res[3].E_PV_used[B,8]') | 12.977
('B', 9, 'DES_res[3].E_PV_used[B,9]') | 12.977
('B', 10, 'DES_res[3].E_PV_used[B,10]') | 14.583
('B', 11, 'DES_res[3].E_PV_used[B,11]') | 14.583
('B', 12, 'DES_res[3].E_PV_used[B,12]') | 14.583
('B', 13, 'DES_res[3].E_PV_used[B,13]') | 14.583
('B', 14, 'DES_res[3].E_PV_used[B,14]') | 12.977
('B', 15, 'DES_res[3].E_PV_used[B,15]') | 12.977
('B', 16, 'DES_res[3].E_PV_used[B,16]') | 12.977
('B', 17, 'DES_res[3].E_PV_used[B,17]') | 9.767
('B', 18, 'DES_res[3].E_PV_used[B,18]') | 10.893
('B', 19, 'DES_res[3].E_PV_used[B,19]') | 18.443
('B', 20, 'DES_res[3].E_PV_used[B,20]') | 10.1778
('B', 21, 'DES_res[3].E_PV_used[B,21]') | 2.0654
('B', 22, 'DES_res[3].E_PV_used[B,22]') | 0.060577
('B', 23, 'DES_res[3].E_PV_used[B,23]') | 0
('B', 24, 'DES_res[3].E_PV_used[B,24]') | 0
('C', 1, 'DES_res[3].E_PV_used[C,1]') | 0
('C', 2, 'DES_res[3].E_PV_used[C,2]') | 0
('C', 3, 'DES_res[3].E_PV_used[C,3]') | 0
('C', 4, 'DES_res[3].E_PV_used[C,4]') | 0
('C', 5, 'DES_res[3].E_PV_used[C,5]') | 0.00074176
('C', 6, 'DES_res[3].E_PV_used[C,6]') | 0.81049
('C', 7, 'DES_res[3].E_PV_used[C,7]') | 4.4419
('C', 8, 'DES_res[3].E_PV_used[C,8]') | 9.793
('C', 9, 'DES_res[3].E_PV_used[C,9]') | 9.793
('C', 10, 'DES_res[3].E_PV_used[C,10]') | 10.983
('C', 11, 'DES_res[3].E_PV_used[C,11]') | 10.983
('C', 12, 'DES_res[3].E_PV_used[C,12]') | 10.983
('C', 13, 'DES_res[3].E_PV_used[C,13]') | 10.983
('C', 14, 'DES_res[3].E_PV_used[C,14]') | 9.793
('C', 15, 'DES_res[3].E_PV_used[C,15]') | 9.793
('C', 16, 'DES_res[3].E_PV_used[C,16]') | 9.793
('C', 17, 'DES_res[3].E_PV_used[C,17]') | 7.417
('C', 18, 'DES_res[3].E_PV_used[C,18]') | 8.367
('C', 19, 'DES_res[3].E_PV_used[C,19]') | 14.077
('C', 20, 'DES_res[3].E_PV_used[C,20]') | 8.7238
('C', 21, 'DES_res[3].E_PV_used[C,21]') | 1.7703
('C', 22, 'DES_res[3].E_PV_used[C,22]') | 0.051923
('C', 23, 'DES_res[3].E_PV_used[C,23]') | 0
('C', 24, 'DES_res[3].E_PV_used[C,24]') | 0
('D', 1, 'DES_res[3].E_PV_used[D,1]') | 0
('D', 2, 'DES_res[3].E_PV_used[D,2]') | 0
('D', 3, 'DES_res[3].E_PV_used[D,3]') | 0
('D', 4, 'DES_res[3].E_PV_used[D,4]') | 0
('D', 5, 'DES_res[3].E_PV_used[D,5]') | 0.00018544
('D', 6, 'DES_res[3].E_PV_used[D,6]') | 0.20262
('D', 7, 'DES_res[3].E_PV_used[D,7]') | 1.1105
('D', 8, 'DES_res[3].E_PV_used[D,8]') | 2.583
('D', 9, 'DES_res[3].E_PV_used[D,9]') | 2.583
('D', 10, 'DES_res[3].E_PV_used[D,10]') | 2.887
('D', 11, 'DES_res[3].E_PV_used[D,11]') | 2.887
('D', 12, 'DES_res[3].E_PV_used[D,12]') | 2.887
('D', 13, 'DES_res[3].E_PV_used[D,13]') | 2.887
('D', 14, 'DES_res[3].E_PV_used[D,14]') | 2.583
('D', 15, 'DES_res[3].E_PV_used[D,15]') | 2.583
('D', 16, 'DES_res[3].E_PV_used[D,16]') | 2.583
('D', 17, 'DES_res[3].E_PV_used[D,17]') | 1.977
('D', 18, 'DES_res[3].E_PV_used[D,18]') | 2.277
('D', 19, 'DES_res[3].E_PV_used[D,19]') | 3.793
('D', 20, 'DES_res[3].E_PV_used[D,20]') | 2.181
('D', 21, 'DES_res[3].E_PV_used[D,21]') | 0.44258
('D', 22, 'DES_res[3].E_PV_used[D,22]') | 0.012981
('D', 23, 'DES_res[3].E_PV_used[D,23]') | 0
('D', 24, 'DES_res[3].E_PV_used[D,24]') | 0
('E', 1, 'DES_res[3].E_PV_used[E,1]') | 0
('E', 2, 'DES_res[3].E_PV_used[E,2]') | 0
('E', 3, 'DES_res[3].E_PV_used[E,3]') | 0
('E', 4, 'DES_res[3].E_PV_used[E,4]') | 0
('E', 5, 'DES_res[3].E_PV_used[E,5]') | 0.00067995
('E', 6, 'DES_res[3].E_PV_used[E,6]') | 0.74295
('E', 7, 'DES_res[3].E_PV_used[E,7]') | 4.0717
('E', 8, 'DES_res[3].E_PV_used[E,8]') | 8.473
('E', 9, 'DES_res[3].E_PV_used[E,9]') | 8.473
('E', 10, 'DES_res[3].E_PV_used[E,10]') | 9.523
('E', 11, 'DES_res[3].E_PV_used[E,11]') | 9.523
('E', 12, 'DES_res[3].E_PV_used[E,12]') | 9.523
('E', 13, 'DES_res[3].E_PV_used[E,13]') | 9.523
('E', 14, 'DES_res[3].E_PV_used[E,14]') | 8.473
('E', 15, 'DES_res[3].E_PV_used[E,15]') | 8.473
('E', 16, 'DES_res[3].E_PV_used[E,16]') | 8.473
('E', 17, 'DES_res[3].E_PV_used[E,17]') | 6.373
('E', 18, 'DES_res[3].E_PV_used[E,18]') | 7.113
('E', 19, 'DES_res[3].E_PV_used[E,19]') | 12.047
('E', 20, 'DES_res[3].E_PV_used[E,20]') | 7.9968
('E', 21, 'DES_res[3].E_PV_used[E,21]') | 1.6228
('E', 22, 'DES_res[3].E_PV_used[E,22]') | 0.047596
('E', 23, 'DES_res[3].E_PV_used[E,23]') | 0
('E', 24, 'DES_res[3].E_PV_used[E,24]') | 0

## Res_E_PV_ch_LI
variable value
('A', 1, 'LI', 'DES_res[3].E_PV_charge[A,1,LI]') | 0
('A', 2, 'LI', 'DES_res[3].E_PV_charge[A,2,LI]') | 0
('A', 3, 'LI', 'DES_res[3].E_PV_charge[A,3,LI]') | 0
('A', 4, 'LI', 'DES_res[3].E_PV_charge[A,4,LI]') | 0
('A', 5, 'LI', 'DES_res[3].E_PV_charge[A,5,LI]') | 0
('A', 6, 'LI', 'DES_res[3].E_PV_charge[A,6,LI]') | 0
('A', 7, 'LI', 'DES_res[3].E_PV_charge[A,7,LI]') | 0
('A', 8, 'LI', 'DES_res[3].E_PV_charge[A,8,LI]') | 0
('A', 9, 'LI', 'DES_res[3].E_PV_charge[A,9,LI]') | 3.0312
('A', 10, 'LI', 'DES_res[3].E_PV_charge[A,10,LI]') | 0.34217
('A', 11, 'LI', 'DES_res[3].E_PV_charge[A,11,LI]') | 0
('A', 12, 'LI', 'DES_res[3].E_PV_charge[A,12,LI]') | 0
('A', 13, 'LI', 'DES_res[3].E_PV_charge[A,13,LI]') | 0
('A', 14, 'LI', 'DES_res[3].E_PV_charge[A,14,LI]') | 0
('A', 15, 'LI', 'DES_res[3].E_PV_charge[A,15,LI]') | 0
('A', 16, 'LI', 'DES_res[3].E_PV_charge[A,16,LI]') | 4.9074
('A', 17, 'LI', 'DES_res[3].E_PV_charge[A,17,LI]') | 4.9074
('A', 18, 'LI', 'DES_res[3].E_PV_charge[A,18,LI]') | 4.5533
('A', 19, 'LI', 'DES_res[3].E_PV_charge[A,19,LI]') | 0.66121
('A', 20, 'LI', 'DES_res[3].E_PV_charge[A,20,LI]') | 0
('A', 21, 'LI', 'DES_res[3].E_PV_charge[A,21,LI]') | 0
('A', 22, 'LI', 'DES_res[3].E_PV_charge[A,22,LI]') | 0
('A', 23, 'LI', 'DES_res[3].E_PV_charge[A,23,LI]') | 0
('A', 24, 'LI', 'DES_res[3].E_PV_charge[A,24,LI]') | 0
('B', 1, 'LI', 'DES_res[3].E_PV_charge[B,1,LI]') | 0
('B', 2, 'LI', 'DES_res[3].E_PV_charge[B,2,LI]') | 0
('B', 3, 'LI', 'DES_res[3].E_PV_charge[B,3,LI]') | 0
('B', 4, 'LI', 'DES_res[3].E_PV_charge[B,4,LI]') | 0
('B', 5, 'LI', 'DES_res[3].E_PV_charge[B,5,LI]') | 0
('B', 6, 'LI', 'DES_res[3].E_PV_charge[B,6,LI]') | 0
('B', 7, 'LI', 'DES_res[3].E_PV_charge[B,7,LI]') | 0
('B', 8, 'LI', 'DES_res[3].E_PV_charge[B,8,LI]') | 0
('B', 9, 'LI', 'DES_res[3].E_PV_charge[B,9,LI]') | 0
('B', 10, 'LI', 'DES_res[3].E_PV_charge[B,10,LI]') | 0
('B', 11, 'LI', 'DES_res[3].E_PV_charge[B,11,LI]') | 0
('B', 12, 'LI', 'DES_res[3].E_PV_charge[B,12,LI]') | 0
('B', 13, 'LI', 'DES_res[3].E_PV_charge[B,13,LI]') | 0
('B', 14, 'LI', 'DES_res[3].E_PV_charge[B,14,LI]') | 13.5133
('B', 15, 'LI', 'DES_res[3].E_PV_charge[B,15,LI]') | 0
('B', 16, 'LI', 'DES_res[3].E_PV_charge[B,16,LI]') | 21.2
('B', 17, 'LI', 'DES_res[3].E_PV_charge[B,17,LI]') | 21.2
('B', 18, 'LI', 'DES_res[3].E_PV_charge[B,18,LI]') | 21.1966
('B', 19, 'LI', 'DES_res[3].E_PV_charge[B,19,LI]') | 2.39
('B', 20, 'LI', 'DES_res[3].E_PV_charge[B,20,LI]') | 0
('B', 21, 'LI', 'DES_res[3].E_PV_charge[B,21,LI]') | 0
('B', 22, 'LI', 'DES_res[3].E_PV_charge[B,22,LI]') | 0
('B', 23, 'LI', 'DES_res[3].E_PV_charge[B,23,LI]') | 0
('B', 24, 'LI', 'DES_res[3].E_PV_charge[B,24,LI]') | 0
('C', 1, 'LI', 'DES_res[3].E_PV_charge[C,1,LI]') | 0
('C', 2, 'LI', 'DES_res[3].E_PV_charge[C,2,LI]') | 0
('C', 3, 'LI', 'DES_res[3].E_PV_charge[C,3,LI]') | 0
('C', 4, 'LI', 'DES_res[3].E_PV_charge[C,4,LI]') | 0
('C', 5, 'LI', 'DES_res[3].E_PV_charge[C,5,LI]') | 0
('C', 6, 'LI', 'DES_res[3].E_PV_charge[C,6,LI]') | 0
('C', 7, 'LI', 'DES_res[3].E_PV_charge[C,7,LI]') | 0
('C', 8, 'LI', 'DES_res[3].E_PV_charge[C,8,LI]') | 0
('C', 9, 'LI', 'DES_res[3].E_PV_charge[C,9,LI]') | 13.52
('C', 10, 'LI', 'DES_res[3].E_PV_charge[C,10,LI]') | 19.0859
('C', 11, 'LI', 'DES_res[3].E_PV_charge[C,11,LI]') | 19.0859
('C', 12, 'LI', 'DES_res[3].E_PV_charge[C,12,LI]') | 15.5429
('C', 13, 'LI', 'DES_res[3].E_PV_charge[C,13,LI]') | 0
('C', 14, 'LI', 'DES_res[3].E_PV_charge[C,14,LI]') | 0
('C', 15, 'LI', 'DES_res[3].E_PV_charge[C,15,LI]') | 0
('C', 16, 'LI', 'DES_res[3].E_PV_charge[C,16,LI]') | 0
('C', 17, 'LI', 'DES_res[3].E_PV_charge[C,17,LI]') | 0
('C', 18, 'LI', 'DES_res[3].E_PV_charge[C,18,LI]') | 0
('C', 19, 'LI', 'DES_res[3].E_PV_charge[C,19,LI]') | 0
('C', 20, 'LI', 'DES_res[3].E_PV_charge[C,20,LI]') | 0
('C', 21, 'LI', 'DES_res[3].E_PV_charge[C,21,LI]') | 0
('C', 22, 'LI', 'DES_res[3].E_PV_charge[C,22,LI]') | 0
('C', 23, 'LI', 'DES_res[3].E_PV_charge[C,23,LI]') | 0
('C', 24, 'LI', 'DES_res[3].E_PV_charge[C,24,LI]') | 0
('D', 1, 'LI', 'DES_res[3].E_PV_charge[D,1,LI]') | 0
('D', 2, 'LI', 'DES_res[3].E_PV_charge[D,2,LI]') | 0
('D', 3, 'LI', 'DES_res[3].E_PV_charge[D,3,LI]') | 0
('D', 4, 'LI', 'DES_res[3].E_PV_charge[D,4,LI]') | 0
('D', 5, 'LI', 'DES_res[3].E_PV_charge[D,5,LI]') | 0
('D', 6, 'LI', 'DES_res[3].E_PV_charge[D,6,LI]') | 0
('D', 7, 'LI', 'DES_res[3].E_PV_charge[D,7,LI]') | 0
('D', 8, 'LI', 'DES_res[3].E_PV_charge[D,8,LI]') | 0
('D', 9, 'LI', 'DES_res[3].E_PV_charge[D,9,LI]') | 3.2452
('D', 10, 'LI', 'DES_res[3].E_PV_charge[D,10,LI]') | 0.045953
('D', 11, 'LI', 'DES_res[3].E_PV_charge[D,11,LI]') | 0
('D', 12, 'LI', 'DES_res[3].E_PV_charge[D,12,LI]') | 0
('D', 13, 'LI', 'DES_res[3].E_PV_charge[D,13,LI]') | 0
('D', 14, 'LI', 'DES_res[3].E_PV_charge[D,14,LI]') | 0
('D', 15, 'LI', 'DES_res[3].E_PV_charge[D,15,LI]') | 0
('D', 16, 'LI', 'DES_res[3].E_PV_charge[D,16,LI]') | 4.8924
('D', 17, 'LI', 'DES_res[3].E_PV_charge[D,17,LI]') | 4.8924
('D', 18, 'LI', 'DES_res[3].E_PV_charge[D,18,LI]') | 4.5993
('D', 19, 'LI', 'DES_res[3].E_PV_charge[D,19,LI]') | 0.67121
('D', 20, 'LI', 'DES_res[3].E_PV_charge[D,20,LI]') | 0
('D', 21, 'LI', 'DES_res[3].E_PV_charge[D,21,LI]') | 0
('D', 22, 'LI', 'DES_res[3].E_PV_charge[D,22,LI]') | 0
('D', 23, 'LI', 'DES_res[3].E_PV_charge[D,23,LI]') | 0
('D', 24, 'LI', 'DES_res[3].E_PV_charge[D,24,LI]') | 0
('E', 1, 'LI', 'DES_res[3].E_PV_charge[E,1,LI]') | 0
('E', 2, 'LI', 'DES_res[3].E_PV_charge[E,2,LI]') | 0
('E', 3, 'LI', 'DES_res[3].E_PV_charge[E,3,LI]') | 0
('E', 4, 'LI', 'DES_res[3].E_PV_charge[E,4,LI]') | 0
('E', 5, 'LI', 'DES_res[3].E_PV_charge[E,5,LI]') | 0
('E', 6, 'LI', 'DES_res[3].E_PV_charge[E,6,LI]') | 0
('E', 7, 'LI', 'DES_res[3].E_PV_charge[E,7,LI]') | 0
('E', 8, 'LI', 'DES_res[3].E_PV_charge[E,8,LI]') | 0
('E', 9, 'LI', 'DES_res[3].E_PV_charge[E,9,LI]') | 0
('E', 10, 'LI', 'DES_res[3].E_PV_charge[E,10,LI]') | 0
('E', 11, 'LI', 'DES_res[3].E_PV_charge[E,11,LI]') | 0
('E', 12, 'LI', 'DES_res[3].E_PV_charge[E,12,LI]') | 0
('E', 13, 'LI', 'DES_res[3].E_PV_charge[E,13,LI]') | 0
('E', 14, 'LI', 'DES_res[3].E_PV_charge[E,14,LI]') | 0
('E', 15, 'LI', 'DES_res[3].E_PV_charge[E,15,LI]') | 0
('E', 16, 'LI', 'DES_res[3].E_PV_charge[E,16,LI]') | 18.224
('E', 17, 'LI', 'DES_res[3].E_PV_charge[E,17,LI]') | 18.224
('E', 18, 'LI', 'DES_res[3].E_PV_charge[E,18,LI]') | 16.0479
('E', 19, 'LI', 'DES_res[3].E_PV_charge[E,19,LI]') | 4.3218
('E', 20, 'LI', 'DES_res[3].E_PV_charge[E,20,LI]') | 0
('E', 21, 'LI', 'DES_res[3].E_PV_charge[E,21,LI]') | 0
('E', 22, 'LI', 'DES_res[3].E_PV_charge[E,22,LI]') | 0
('E', 23, 'LI', 'DES_res[3].E_PV_charge[E,23,LI]') | 0
('E', 24, 'LI', 'DES_res[3].E_PV_charge[E,24,LI]') | 0

## Res_E_stored_LI
variable value
('A', 1, 'LI', 'DES_res[3].E_stored[A,1,LI]') | 3.4722
('A', 2, 'LI', 'DES_res[3].E_stored[A,2,LI]') | 3.4722
('A', 3, 'LI', 'DES_res[3].E_stored[A,3,LI]') | 3.4722
('A', 4, 'LI', 'DES_res[3].E_stored[A,4,LI]') | 3.4722
('A', 5, 'LI', 'DES_res[3].E_stored[A,5,LI]') | 3.4722
('A', 6, 'LI', 'DES_res[3].E_stored[A,6,LI]') | 3.4722
('A', 7, 'LI', 'DES_res[3].E_stored[A,7,LI]') | 3.4722
('A', 8, 'LI', 'DES_res[3].E_stored[A,8,LI]') | 3.4722
('A', 9, 'LI', 'DES_res[3].E_stored[A,9,LI]') | 6.3319
('A', 10, 'LI', 'DES_res[3].E_stored[A,10,LI]') | 6.6547
('A', 11, 'LI', 'DES_res[3].E_stored[A,11,LI]') | 6.6547
('A', 12, 'LI', 'DES_res[3].E_stored[A,12,LI]') | 6.6547
('A', 13, 'LI', 'DES_res[3].E_stored[A,13,LI]') | 6.6547
('A', 14, 'LI', 'DES_res[3].E_stored[A,14,LI]') | 6.6547
('A', 15, 'LI', 'DES_res[3].E_stored[A,15,LI]') | 6.6547
('A', 16, 'LI', 'DES_res[3].E_stored[A,16,LI]') | 11.2843
('A', 17, 'LI', 'DES_res[3].E_stored[A,17,LI]') | 15.914
('A', 18, 'LI', 'DES_res[3].E_stored[A,18,LI]') | 20.2096
('A', 19, 'LI', 'DES_res[3].E_stored[A,19,LI]') | 20.8334
('A', 20, 'LI', 'DES_res[3].E_stored[A,20,LI]') | 19.114
('A', 21, 'LI', 'DES_res[3].E_stored[A,21,LI]') | 15.552
('A', 22, 'LI', 'DES_res[3].E_stored[A,22,LI]') | 11.5346
('A', 23, 'LI', 'DES_res[3].E_stored[A,23,LI]') | 7.5034
('A', 24, 'LI', 'DES_res[3].E_stored[A,24,LI]') | 3.4722
('B', 1, 'LI', 'DES_res[3].E_stored[B,1,LI]') | 15
('B', 2, 'LI', 'DES_res[3].E_stored[B,2,LI]') | 15
('B', 3, 'LI', 'DES_res[3].E_stored[B,3,LI]') | 15
('B', 4, 'LI', 'DES_res[3].E_stored[B,4,LI]') | 15
('B', 5, 'LI', 'DES_res[3].E_stored[B,5,LI]') | 15
('B', 6, 'LI', 'DES_res[3].E_stored[B,6,LI]') | 15
('B', 7, 'LI', 'DES_res[3].E_stored[B,7,LI]') | 15
('B', 8, 'LI', 'DES_res[3].E_stored[B,8,LI]') | 15
('B', 9, 'LI', 'DES_res[3].E_stored[B,9,LI]') | 15
('B', 10, 'LI', 'DES_res[3].E_stored[B,10,LI]') | 15
('B', 11, 'LI', 'DES_res[3].E_stored[B,11,LI]') | 15
('B', 12, 'LI', 'DES_res[3].E_stored[B,12,LI]') | 15
('B', 13, 'LI', 'DES_res[3].E_stored[B,13,LI]') | 15
('B', 14, 'LI', 'DES_res[3].E_stored[B,14,LI]') | 27.7484
('B', 15, 'LI', 'DES_res[3].E_stored[B,15,LI]') | 27.7484
('B', 16, 'LI', 'DES_res[3].E_stored[B,16,LI]') | 47.7484
('B', 17, 'LI', 'DES_res[3].E_stored[B,17,LI]') | 67.7484
('B', 18, 'LI', 'DES_res[3].E_stored[B,18,LI]') | 87.7453
('B', 19, 'LI', 'DES_res[3].E_stored[B,19,LI]') | 90
('B', 20, 'LI', 'DES_res[3].E_stored[B,20,LI]') | 81.2389
('B', 21, 'LI', 'DES_res[3].E_stored[B,21,LI]') | 73.5844
('B', 22, 'LI', 'DES_res[3].E_stored[B,22,LI]') | 54.0991
('B', 23, 'LI', 'DES_res[3].E_stored[B,23,LI]') | 34.5495
('B', 24, 'LI', 'DES_res[3].E_stored[B,24,LI]') | 15
('C', 1, 'LI', 'DES_res[3].E_stored[C,1,LI]') | 13.5042
('C', 2, 'LI', 'DES_res[3].E_stored[C,2,LI]') | 13.5042
('C', 3, 'LI', 'DES_res[3].E_stored[C,3,LI]') | 13.5042
('C', 4, 'LI', 'DES_res[3].E_stored[C,4,LI]') | 13.5042
('C', 5, 'LI', 'DES_res[3].E_stored[C,5,LI]') | 13.5042
('C', 6, 'LI', 'DES_res[3].E_stored[C,6,LI]') | 13.5042
('C', 7, 'LI', 'DES_res[3].E_stored[C,7,LI]') | 13.5042
('C', 8, 'LI', 'DES_res[3].E_stored[C,8,LI]') | 13.5042
('C', 9, 'LI', 'DES_res[3].E_stored[C,9,LI]') | 26.2589
('C', 10, 'LI', 'DES_res[3].E_stored[C,10,LI]') | 44.2646
('C', 11, 'LI', 'DES_res[3].E_stored[C,11,LI]') | 62.2702
('C', 12, 'LI', 'DES_res[3].E_stored[C,12,LI]') | 76.9334
('C', 13, 'LI', 'DES_res[3].E_stored[C,13,LI]') | 76.9334
('C', 14, 'LI', 'DES_res[3].E_stored[C,14,LI]') | 76.9334
('C', 15, 'LI', 'DES_res[3].E_stored[C,15,LI]') | 76.9334
('C', 16, 'LI', 'DES_res[3].E_stored[C,16,LI]') | 76.9334
('C', 17, 'LI', 'DES_res[3].E_stored[C,17,LI]') | 76.9334
('C', 18, 'LI', 'DES_res[3].E_stored[C,18,LI]') | 76.9334
('C', 19, 'LI', 'DES_res[3].E_stored[C,19,LI]') | 76.9334
('C', 20, 'LI', 'DES_res[3].E_stored[C,20,LI]') | 71.259
('C', 21, 'LI', 'DES_res[3].E_stored[C,21,LI]') | 58.214
('C', 22, 'LI', 'DES_res[3].E_stored[C,22,LI]') | 43.3474
('C', 23, 'LI', 'DES_res[3].E_stored[C,23,LI]') | 28.4258
('C', 24, 'LI', 'DES_res[3].E_stored[C,24,LI]') | 13.5042
('D', 1, 'LI', 'DES_res[3].E_stored[D,1,LI]') | 3.4616
('D', 2, 'LI', 'DES_res[3].E_stored[D,2,LI]') | 3.4616
('D', 3, 'LI', 'DES_res[3].E_stored[D,3,LI]') | 3.4616
('D', 4, 'LI', 'DES_res[3].E_stored[D,4,LI]') | 3.4616
('D', 5, 'LI', 'DES_res[3].E_stored[D,5,LI]') | 3.4616
('D', 6, 'LI', 'DES_res[3].E_stored[D,6,LI]') | 3.4616
('D', 7, 'LI', 'DES_res[3].E_stored[D,7,LI]') | 3.4616
('D', 8, 'LI', 'DES_res[3].E_stored[D,8,LI]') | 3.4616
('D', 9, 'LI', 'DES_res[3].E_stored[D,9,LI]') | 6.5232
('D', 10, 'LI', 'DES_res[3].E_stored[D,10,LI]') | 6.5665
('D', 11, 'LI', 'DES_res[3].E_stored[D,11,LI]') | 6.5665
('D', 12, 'LI', 'DES_res[3].E_stored[D,12,LI]') | 6.5665
('D', 13, 'LI', 'DES_res[3].E_stored[D,13,LI]') | 6.5665
('D', 14, 'LI', 'DES_res[3].E_stored[D,14,LI]') | 6.5665
('D', 15, 'LI', 'DES_res[3].E_stored[D,15,LI]') | 6.5665
('D', 16, 'LI', 'DES_res[3].E_stored[D,16,LI]') | 11.182
('D', 17, 'LI', 'DES_res[3].E_stored[D,17,LI]') | 15.7976
('D', 18, 'LI', 'DES_res[3].E_stored[D,18,LI]') | 20.1366
('D', 19, 'LI', 'DES_res[3].E_stored[D,19,LI]') | 20.7698
('D', 20, 'LI', 'DES_res[3].E_stored[D,20,LI]') | 19.061
('D', 21, 'LI', 'DES_res[3].E_stored[D,21,LI]') | 15.5096
('D', 22, 'LI', 'DES_res[3].E_stored[D,22,LI]') | 11.5028
('D', 23, 'LI', 'DES_res[3].E_stored[D,23,LI]') | 7.4822
('D', 24, 'LI', 'DES_res[3].E_stored[D,24,LI]') | 3.4616
('E', 1, 'LI', 'DES_res[3].E_stored[E,1,LI]') | 12.8944
('E', 2, 'LI', 'DES_res[3].E_stored[E,2,LI]') | 12.8944
('E', 3, 'LI', 'DES_res[3].E_stored[E,3,LI]') | 12.8944
('E', 4, 'LI', 'DES_res[3].E_stored[E,4,LI]') | 12.8944
('E', 5, 'LI', 'DES_res[3].E_stored[E,5,LI]') | 12.8944
('E', 6, 'LI', 'DES_res[3].E_stored[E,6,LI]') | 12.8944
('E', 7, 'LI', 'DES_res[3].E_stored[E,7,LI]') | 12.8944
('E', 8, 'LI', 'DES_res[3].E_stored[E,8,LI]') | 12.8944
('E', 9, 'LI', 'DES_res[3].E_stored[E,9,LI]') | 12.8944
('E', 10, 'LI', 'DES_res[3].E_stored[E,10,LI]') | 12.8944
('E', 11, 'LI', 'DES_res[3].E_stored[E,11,LI]') | 12.8944
('E', 12, 'LI', 'DES_res[3].E_stored[E,12,LI]') | 12.8944
('E', 13, 'LI', 'DES_res[3].E_stored[E,13,LI]') | 12.8944
('E', 14, 'LI', 'DES_res[3].E_stored[E,14,LI]') | 12.8944
('E', 15, 'LI', 'DES_res[3].E_stored[E,15,LI]') | 12.8944
('E', 16, 'LI', 'DES_res[3].E_stored[E,16,LI]') | 30.0869
('E', 17, 'LI', 'DES_res[3].E_stored[E,17,LI]') | 47.2794
('E', 18, 'LI', 'DES_res[3].E_stored[E,18,LI]') | 62.419
('E', 19, 'LI', 'DES_res[3].E_stored[E,19,LI]') | 66.4961
('E', 20, 'LI', 'DES_res[3].E_stored[E,20,LI]') | 62.2029
('E', 21, 'LI', 'DES_res[3].E_stored[E,21,LI]') | 51.1533
('E', 22, 'LI', 'DES_res[3].E_stored[E,22,LI]') | 38.434
('E', 23, 'LI', 'DES_res[3].E_stored[E,23,LI]') | 25.6642
('E', 24, 'LI', 'DES_res[3].E_stored[E,24,LI]') | 12.8944

## Res_E_grd_ch_LI
variable value
('A', 1, 'LI', 'DES_res[3].E_grid_charge[A,1,LI]') | 3.6806
('A', 2, 'LI', 'DES_res[3].E_grid_charge[A,2,LI]') | 0
('A', 3, 'LI', 'DES_res[3].E_grid_charge[A,3,LI]') | 0
('A', 4, 'LI', 'DES_res[3].E_grid_charge[A,4,LI]') | 0
('A', 5, 'LI', 'DES_res[3].E_grid_charge[A,5,LI]') | 0
('A', 6, 'LI', 'DES_res[3].E_grid_charge[A,6,LI]') | 0
('A', 7, 'LI', 'DES_res[3].E_grid_charge[A,7,LI]') | 0
('A', 8, 'LI', 'DES_res[3].E_grid_charge[A,8,LI]') | 0
('A', 9, 'LI', 'DES_res[3].E_grid_charge[A,9,LI]') | 0
('A', 10, 'LI', 'DES_res[3].E_grid_charge[A,10,LI]') | 0
('A', 11, 'LI', 'DES_res[3].E_grid_charge[A,11,LI]') | 0
('A', 12, 'LI', 'DES_res[3].E_grid_charge[A,12,LI]') | 0
('A', 13, 'LI', 'DES_res[3].E_grid_charge[A,13,LI]') | 0
('A', 14, 'LI', 'DES_res[3].E_grid_charge[A,14,LI]') | 0
('A', 15, 'LI', 'DES_res[3].E_grid_charge[A,15,LI]') | 0
('A', 16, 'LI', 'DES_res[3].E_grid_charge[A,16,LI]') | 0
('A', 17, 'LI', 'DES_res[3].E_grid_charge[A,17,LI]') | 0
('A', 18, 'LI', 'DES_res[3].E_grid_charge[A,18,LI]') | 0
('A', 19, 'LI', 'DES_res[3].E_grid_charge[A,19,LI]') | 0
('A', 20, 'LI', 'DES_res[3].E_grid_charge[A,20,LI]') | 0
('A', 21, 'LI', 'DES_res[3].E_grid_charge[A,21,LI]') | 0
('A', 22, 'LI', 'DES_res[3].E_grid_charge[A,22,LI]') | 0
('A', 23, 'LI', 'DES_res[3].E_grid_charge[A,23,LI]') | 0
('A', 24, 'LI', 'DES_res[3].E_grid_charge[A,24,LI]') | 0
('B', 1, 'LI', 'DES_res[3].E_grid_charge[B,1,LI]') | 15.9
('B', 2, 'LI', 'DES_res[3].E_grid_charge[B,2,LI]') | 0
('B', 3, 'LI', 'DES_res[3].E_grid_charge[B,3,LI]') | 0
('B', 4, 'LI', 'DES_res[3].E_grid_charge[B,4,LI]') | 0
('B', 5, 'LI', 'DES_res[3].E_grid_charge[B,5,LI]') | 0
('B', 6, 'LI', 'DES_res[3].E_grid_charge[B,6,LI]') | 0
('B', 7, 'LI', 'DES_res[3].E_grid_charge[B,7,LI]') | 0
('B', 8, 'LI', 'DES_res[3].E_grid_charge[B,8,LI]') | 0
('B', 9, 'LI', 'DES_res[3].E_grid_charge[B,9,LI]') | 0
('B', 10, 'LI', 'DES_res[3].E_grid_charge[B,10,LI]') | 0
('B', 11, 'LI', 'DES_res[3].E_grid_charge[B,11,LI]') | 0
('B', 12, 'LI', 'DES_res[3].E_grid_charge[B,12,LI]') | 0
('B', 13, 'LI', 'DES_res[3].E_grid_charge[B,13,LI]') | 0
('B', 14, 'LI', 'DES_res[3].E_grid_charge[B,14,LI]') | 0
('B', 15, 'LI', 'DES_res[3].E_grid_charge[B,15,LI]') | 0
('B', 16, 'LI', 'DES_res[3].E_grid_charge[B,16,LI]') | 0
('B', 17, 'LI', 'DES_res[3].E_grid_charge[B,17,LI]') | 0
('B', 18, 'LI', 'DES_res[3].E_grid_charge[B,18,LI]') | 0
('B', 19, 'LI', 'DES_res[3].E_grid_charge[B,19,LI]') | 0
('B', 20, 'LI', 'DES_res[3].E_grid_charge[B,20,LI]') | 0
('B', 21, 'LI', 'DES_res[3].E_grid_charge[B,21,LI]') | 0
('B', 22, 'LI', 'DES_res[3].E_grid_charge[B,22,LI]') | 0
('B', 23, 'LI', 'DES_res[3].E_grid_charge[B,23,LI]') | 0
('B', 24, 'LI', 'DES_res[3].E_grid_charge[B,24,LI]') | 0
('C', 1, 'LI', 'DES_res[3].E_grid_charge[C,1,LI]') | 14.3145
('C', 2, 'LI', 'DES_res[3].E_grid_charge[C,2,LI]') | 0
('C', 3, 'LI', 'DES_res[3].E_grid_charge[C,3,LI]') | 0
('C', 4, 'LI', 'DES_res[3].E_grid_charge[C,4,LI]') | 0
('C', 5, 'LI', 'DES_res[3].E_grid_charge[C,5,LI]') | 0
('C', 6, 'LI', 'DES_res[3].E_grid_charge[C,6,LI]') | 0
('C', 7, 'LI', 'DES_res[3].E_grid_charge[C,7,LI]') | 0
('C', 8, 'LI', 'DES_res[3].E_grid_charge[C,8,LI]') | 0
('C', 9, 'LI', 'DES_res[3].E_grid_charge[C,9,LI]') | 0
('C', 10, 'LI', 'DES_res[3].E_grid_charge[C,10,LI]') | 0
('C', 11, 'LI', 'DES_res[3].E_grid_charge[C,11,LI]') | 0
('C', 12, 'LI', 'DES_res[3].E_grid_charge[C,12,LI]') | 0
('C', 13, 'LI', 'DES_res[3].E_grid_charge[C,13,LI]') | 0
('C', 14, 'LI', 'DES_res[3].E_grid_charge[C,14,LI]') | 0
('C', 15, 'LI', 'DES_res[3].E_grid_charge[C,15,LI]') | 0
('C', 16, 'LI', 'DES_res[3].E_grid_charge[C,16,LI]') | 0
('C', 17, 'LI', 'DES_res[3].E_grid_charge[C,17,LI]') | 0
('C', 18, 'LI', 'DES_res[3].E_grid_charge[C,18,LI]') | 0
('C', 19, 'LI', 'DES_res[3].E_grid_charge[C,19,LI]') | 0
('C', 20, 'LI', 'DES_res[3].E_grid_charge[C,20,LI]') | 0
('C', 21, 'LI', 'DES_res[3].E_grid_charge[C,21,LI]') | 0
('C', 22, 'LI', 'DES_res[3].E_grid_charge[C,22,LI]') | 0
('C', 23, 'LI', 'DES_res[3].E_grid_charge[C,23,LI]') | 0
('C', 24, 'LI', 'DES_res[3].E_grid_charge[C,24,LI]') | 0
('D', 1, 'LI', 'DES_res[3].E_grid_charge[D,1,LI]') | 3.6693
('D', 2, 'LI', 'DES_res[3].E_grid_charge[D,2,LI]') | 0
('D', 3, 'LI', 'DES_res[3].E_grid_charge[D,3,LI]') | 0
('D', 4, 'LI', 'DES_res[3].E_grid_charge[D,4,LI]') | 0
('D', 5, 'LI', 'DES_res[3].E_grid_charge[D,5,LI]') | 0
('D', 6, 'LI', 'DES_res[3].E_grid_charge[D,6,LI]') | 0
('D', 7, 'LI', 'DES_res[3].E_grid_charge[D,7,LI]') | 0
('D', 8, 'LI', 'DES_res[3].E_grid_charge[D,8,LI]') | 0
('D', 9, 'LI', 'DES_res[3].E_grid_charge[D,9,LI]') | 0
('D', 10, 'LI', 'DES_res[3].E_grid_charge[D,10,LI]') | 0
('D', 11, 'LI', 'DES_res[3].E_grid_charge[D,11,LI]') | 0
('D', 12, 'LI', 'DES_res[3].E_grid_charge[D,12,LI]') | 0
('D', 13, 'LI', 'DES_res[3].E_grid_charge[D,13,LI]') | 0
('D', 14, 'LI', 'DES_res[3].E_grid_charge[D,14,LI]') | 0
('D', 15, 'LI', 'DES_res[3].E_grid_charge[D,15,LI]') | 0
('D', 16, 'LI', 'DES_res[3].E_grid_charge[D,16,LI]') | 0
('D', 17, 'LI', 'DES_res[3].E_grid_charge[D,17,LI]') | 0
('D', 18, 'LI', 'DES_res[3].E_grid_charge[D,18,LI]') | 0
('D', 19, 'LI', 'DES_res[3].E_grid_charge[D,19,LI]') | 0
('D', 20, 'LI', 'DES_res[3].E_grid_charge[D,20,LI]') | 0
('D', 21, 'LI', 'DES_res[3].E_grid_charge[D,21,LI]') | 0
('D', 22, 'LI', 'DES_res[3].E_grid_charge[D,22,LI]') | 0
('D', 23, 'LI', 'DES_res[3].E_grid_charge[D,23,LI]') | 0
('D', 24, 'LI', 'DES_res[3].E_grid_charge[D,24,LI]') | 0
('E', 1, 'LI', 'DES_res[3].E_grid_charge[E,1,LI]') | 13.668
('E', 2, 'LI', 'DES_res[3].E_grid_charge[E,2,LI]') | 0
('E', 3, 'LI', 'DES_res[3].E_grid_charge[E,3,LI]') | 0
('E', 4, 'LI', 'DES_res[3].E_grid_charge[E,4,LI]') | 0
('E', 5, 'LI', 'DES_res[3].E_grid_charge[E,5,LI]') | 0
('E', 6, 'LI', 'DES_res[3].E_grid_charge[E,6,LI]') | 0
('E', 7, 'LI', 'DES_res[3].E_grid_charge[E,7,LI]') | 0
('E', 8, 'LI', 'DES_res[3].E_grid_charge[E,8,LI]') | 0
('E', 9, 'LI', 'DES_res[3].E_grid_charge[E,9,LI]') | 0
('E', 10, 'LI', 'DES_res[3].E_grid_charge[E,10,LI]') | 0
('E', 11, 'LI', 'DES_res[3].E_grid_charge[E,11,LI]') | 0
('E', 12, 'LI', 'DES_res[3].E_grid_charge[E,12,LI]') | 0
('E', 13, 'LI', 'DES_res[3].E_grid_charge[E,13,LI]') | 0
('E', 14, 'LI', 'DES_res[3].E_grid_charge[E,14,LI]') | 0
('E', 15, 'LI', 'DES_res[3].E_grid_charge[E,15,LI]') | 0
('E', 16, 'LI', 'DES_res[3].E_grid_charge[E,16,LI]') | 0
('E', 17, 'LI', 'DES_res[3].E_grid_charge[E,17,LI]') | 0
('E', 18, 'LI', 'DES_res[3].E_grid_charge[E,18,LI]') | 0
('E', 19, 'LI', 'DES_res[3].E_grid_charge[E,19,LI]') | 0
('E', 20, 'LI', 'DES_res[3].E_grid_charge[E,20,LI]') | 0
('E', 21, 'LI', 'DES_res[3].E_grid_charge[E,21,LI]') | 0
('E', 22, 'LI', 'DES_res[3].E_grid_charge[E,22,LI]') | 0
('E', 23, 'LI', 'DES_res[3].E_grid_charge[E,23,LI]') | 0
('E', 24, 'LI', 'DES_res[3].E_grid_charge[E,24,LI]') | 0

## Res_E_charge_LI
variable value
('A', 1, 'LI', 'DES_res[3].E_charge[A,1,LI]') | 3.6806
('A', 2, 'LI', 'DES_res[3].E_charge[A,2,LI]') | 0
('A', 3, 'LI', 'DES_res[3].E_charge[A,3,LI]') | 0
('A', 4, 'LI', 'DES_res[3].E_charge[A,4,LI]') | 0
('A', 5, 'LI', 'DES_res[3].E_charge[A,5,LI]') | 0
('A', 6, 'LI', 'DES_res[3].E_charge[A,6,LI]') | 0
('A', 7, 'LI', 'DES_res[3].E_charge[A,7,LI]') | 0
('A', 8, 'LI', 'DES_res[3].E_charge[A,8,LI]') | 0
('A', 9, 'LI', 'DES_res[3].E_charge[A,9,LI]') | 3.0312
('A', 10, 'LI', 'DES_res[3].E_charge[A,10,LI]') | 0.34217
('A', 11, 'LI', 'DES_res[3].E_charge[A,11,LI]') | 0
('A', 12, 'LI', 'DES_res[3].E_charge[A,12,LI]') | 0
('A', 13, 'LI', 'DES_res[3].E_charge[A,13,LI]') | 0
('A', 14, 'LI', 'DES_res[3].E_charge[A,14,LI]') | 0
('A', 15, 'LI', 'DES_res[3].E_charge[A,15,LI]') | 0
('A', 16, 'LI', 'DES_res[3].E_charge[A,16,LI]') | 4.9074
('A', 17, 'LI', 'DES_res[3].E_charge[A,17,LI]') | 4.9074
('A', 18, 'LI', 'DES_res[3].E_charge[A,18,LI]') | 4.5533
('A', 19, 'LI', 'DES_res[3].E_charge[A,19,LI]') | 0.66121
('A', 20, 'LI', 'DES_res[3].E_charge[A,20,LI]') | 0
('A', 21, 'LI', 'DES_res[3].E_charge[A,21,LI]') | 0
('A', 22, 'LI', 'DES_res[3].E_charge[A,22,LI]') | 0
('A', 23, 'LI', 'DES_res[3].E_charge[A,23,LI]') | 0
('A', 24, 'LI', 'DES_res[3].E_charge[A,24,LI]') | 0
('B', 1, 'LI', 'DES_res[3].E_charge[B,1,LI]') | 15.9
('B', 2, 'LI', 'DES_res[3].E_charge[B,2,LI]') | 0
('B', 3, 'LI', 'DES_res[3].E_charge[B,3,LI]') | 0
('B', 4, 'LI', 'DES_res[3].E_charge[B,4,LI]') | 0
('B', 5, 'LI', 'DES_res[3].E_charge[B,5,LI]') | 0
('B', 6, 'LI', 'DES_res[3].E_charge[B,6,LI]') | 0
('B', 7, 'LI', 'DES_res[3].E_charge[B,7,LI]') | 0
('B', 8, 'LI', 'DES_res[3].E_charge[B,8,LI]') | 0
('B', 9, 'LI', 'DES_res[3].E_charge[B,9,LI]') | 0
('B', 10, 'LI', 'DES_res[3].E_charge[B,10,LI]') | 0
('B', 11, 'LI', 'DES_res[3].E_charge[B,11,LI]') | 0
('B', 12, 'LI', 'DES_res[3].E_charge[B,12,LI]') | 0
('B', 13, 'LI', 'DES_res[3].E_charge[B,13,LI]') | 0
('B', 14, 'LI', 'DES_res[3].E_charge[B,14,LI]') | 13.5133
('B', 15, 'LI', 'DES_res[3].E_charge[B,15,LI]') | 0
('B', 16, 'LI', 'DES_res[3].E_charge[B,16,LI]') | 21.2
('B', 17, 'LI', 'DES_res[3].E_charge[B,17,LI]') | 21.2
('B', 18, 'LI', 'DES_res[3].E_charge[B,18,LI]') | 21.1966
('B', 19, 'LI', 'DES_res[3].E_charge[B,19,LI]') | 2.39
('B', 20, 'LI', 'DES_res[3].E_charge[B,20,LI]') | 0
('B', 21, 'LI', 'DES_res[3].E_charge[B,21,LI]') | 0
('B', 22, 'LI', 'DES_res[3].E_charge[B,22,LI]') | 0
('B', 23, 'LI', 'DES_res[3].E_charge[B,23,LI]') | 0
('B', 24, 'LI', 'DES_res[3].E_charge[B,24,LI]') | 0
('C', 1, 'LI', 'DES_res[3].E_charge[C,1,LI]') | 14.3145
('C', 2, 'LI', 'DES_res[3].E_charge[C,2,LI]') | 0
('C', 3, 'LI', 'DES_res[3].E_charge[C,3,LI]') | 0
('C', 4, 'LI', 'DES_res[3].E_charge[C,4,LI]') | 0
('C', 5, 'LI', 'DES_res[3].E_charge[C,5,LI]') | 0
('C', 6, 'LI', 'DES_res[3].E_charge[C,6,LI]') | 0
('C', 7, 'LI', 'DES_res[3].E_charge[C,7,LI]') | 0
('C', 8, 'LI', 'DES_res[3].E_charge[C,8,LI]') | 0
('C', 9, 'LI', 'DES_res[3].E_charge[C,9,LI]') | 13.52
('C', 10, 'LI', 'DES_res[3].E_charge[C,10,LI]') | 19.0859
('C', 11, 'LI', 'DES_res[3].E_charge[C,11,LI]') | 19.0859
('C', 12, 'LI', 'DES_res[3].E_charge[C,12,LI]') | 15.5429
('C', 13, 'LI', 'DES_res[3].E_charge[C,13,LI]') | 0
('C', 14, 'LI', 'DES_res[3].E_charge[C,14,LI]') | 0
('C', 15, 'LI', 'DES_res[3].E_charge[C,15,LI]') | 0
('C', 16, 'LI', 'DES_res[3].E_charge[C,16,LI]') | 0
('C', 17, 'LI', 'DES_res[3].E_charge[C,17,LI]') | 0
('C', 18, 'LI', 'DES_res[3].E_charge[C,18,LI]') | 0
('C', 19, 'LI', 'DES_res[3].E_charge[C,19,LI]') | 0
('C', 20, 'LI', 'DES_res[3].E_charge[C,20,LI]') | 0
('C', 21, 'LI', 'DES_res[3].E_charge[C,21,LI]') | 0
('C', 22, 'LI', 'DES_res[3].E_charge[C,22,LI]') | 0
('C', 23, 'LI', 'DES_res[3].E_charge[C,23,LI]') | 0
('C', 24, 'LI', 'DES_res[3].E_charge[C,24,LI]') | 0
('D', 1, 'LI', 'DES_res[3].E_charge[D,1,LI]') | 3.6693
('D', 2, 'LI', 'DES_res[3].E_charge[D,2,LI]') | 0
('D', 3, 'LI', 'DES_res[3].E_charge[D,3,LI]') | 0
('D', 4, 'LI', 'DES_res[3].E_charge[D,4,LI]') | 0
('D', 5, 'LI', 'DES_res[3].E_charge[D,5,LI]') | 0
('D', 6, 'LI', 'DES_res[3].E_charge[D,6,LI]') | 0
('D', 7, 'LI', 'DES_res[3].E_charge[D,7,LI]') | 0
('D', 8, 'LI', 'DES_res[3].E_charge[D,8,LI]') | 0
('D', 9, 'LI', 'DES_res[3].E_charge[D,9,LI]') | 3.2452
('D', 10, 'LI', 'DES_res[3].E_charge[D,10,LI]') | 0.045953
('D', 11, 'LI', 'DES_res[3].E_charge[D,11,LI]') | 0
('D', 12, 'LI', 'DES_res[3].E_charge[D,12,LI]') | 0
('D', 13, 'LI', 'DES_res[3].E_charge[D,13,LI]') | 0
('D', 14, 'LI', 'DES_res[3].E_charge[D,14,LI]') | 0
('D', 15, 'LI', 'DES_res[3].E_charge[D,15,LI]') | 0
('D', 16, 'LI', 'DES_res[3].E_charge[D,16,LI]') | 4.8924
('D', 17, 'LI', 'DES_res[3].E_charge[D,17,LI]') | 4.8924
('D', 18, 'LI', 'DES_res[3].E_charge[D,18,LI]') | 4.5993
('D', 19, 'LI', 'DES_res[3].E_charge[D,19,LI]') | 0.67121
('D', 20, 'LI', 'DES_res[3].E_charge[D,20,LI]') | 0
('D', 21, 'LI', 'DES_res[3].E_charge[D,21,LI]') | 0
('D', 22, 'LI', 'DES_res[3].E_charge[D,22,LI]') | 0
('D', 23, 'LI', 'DES_res[3].E_charge[D,23,LI]') | 0
('D', 24, 'LI', 'DES_res[3].E_charge[D,24,LI]') | 0
('E', 1, 'LI', 'DES_res[3].E_charge[E,1,LI]') | 13.668
('E', 2, 'LI', 'DES_res[3].E_charge[E,2,LI]') | 0
('E', 3, 'LI', 'DES_res[3].E_charge[E,3,LI]') | 0
('E', 4, 'LI', 'DES_res[3].E_charge[E,4,LI]') | 0
('E', 5, 'LI', 'DES_res[3].E_charge[E,5,LI]') | 0
('E', 6, 'LI', 'DES_res[3].E_charge[E,6,LI]') | 0
('E', 7, 'LI', 'DES_res[3].E_charge[E,7,LI]') | 0
('E', 8, 'LI', 'DES_res[3].E_charge[E,8,LI]') | 0
('E', 9, 'LI', 'DES_res[3].E_charge[E,9,LI]') | 0
('E', 10, 'LI', 'DES_res[3].E_charge[E,10,LI]') | 0
('E', 11, 'LI', 'DES_res[3].E_charge[E,11,LI]') | 0
('E', 12, 'LI', 'DES_res[3].E_charge[E,12,LI]') | 0
('E', 13, 'LI', 'DES_res[3].E_charge[E,13,LI]') | 0
('E', 14, 'LI', 'DES_res[3].E_charge[E,14,LI]') | 0
('E', 15, 'LI', 'DES_res[3].E_charge[E,15,LI]') | 0
('E', 16, 'LI', 'DES_res[3].E_charge[E,16,LI]') | 18.224
('E', 17, 'LI', 'DES_res[3].E_charge[E,17,LI]') | 18.224
('E', 18, 'LI', 'DES_res[3].E_charge[E,18,LI]') | 16.0479
('E', 19, 'LI', 'DES_res[3].E_charge[E,19,LI]') | 4.3218
('E', 20, 'LI', 'DES_res[3].E_charge[E,20,LI]') | 0
('E', 21, 'LI', 'DES_res[3].E_charge[E,21,LI]') | 0
('E', 22, 'LI', 'DES_res[3].E_charge[E,22,LI]') | 0
('E', 23, 'LI', 'DES_res[3].E_charge[E,23,LI]') | 0
('E', 24, 'LI', 'DES_res[3].E_charge[E,24,LI]') | 0

## Res_E_disch_LI
variable value
('A', 1, 'LI', 'DES_res[3].E_discharge[A,1,LI]') | 0
('A', 2, 'LI', 'DES_res[3].E_discharge[A,2,LI]') | 0
('A', 3, 'LI', 'DES_res[3].E_discharge[A,3,LI]') | 0
('A', 4, 'LI', 'DES_res[3].E_discharge[A,4,LI]') | 0
('A', 5, 'LI', 'DES_res[3].E_discharge[A,5,LI]') | 0
('A', 6, 'LI', 'DES_res[3].E_discharge[A,6,LI]') | 0
('A', 7, 'LI', 'DES_res[3].E_discharge[A,7,LI]') | 0
('A', 8, 'LI', 'DES_res[3].E_discharge[A,8,LI]') | 0
('A', 9, 'LI', 'DES_res[3].E_discharge[A,9,LI]') | 0
('A', 10, 'LI', 'DES_res[3].E_discharge[A,10,LI]') | 0
('A', 11, 'LI', 'DES_res[3].E_discharge[A,11,LI]') | 0
('A', 12, 'LI', 'DES_res[3].E_discharge[A,12,LI]') | 0
('A', 13, 'LI', 'DES_res[3].E_discharge[A,13,LI]') | 0
('A', 14, 'LI', 'DES_res[3].E_discharge[A,14,LI]') | 0
('A', 15, 'LI', 'DES_res[3].E_discharge[A,15,LI]') | 0
('A', 16, 'LI', 'DES_res[3].E_discharge[A,16,LI]') | 0
('A', 17, 'LI', 'DES_res[3].E_discharge[A,17,LI]') | 0
('A', 18, 'LI', 'DES_res[3].E_discharge[A,18,LI]') | 0
('A', 19, 'LI', 'DES_res[3].E_discharge[A,19,LI]') | 0
('A', 20, 'LI', 'DES_res[3].E_discharge[A,20,LI]') | 1.622
('A', 21, 'LI', 'DES_res[3].E_discharge[A,21,LI]') | 3.3604
('A', 22, 'LI', 'DES_res[3].E_discharge[A,22,LI]') | 3.79
('A', 23, 'LI', 'DES_res[3].E_discharge[A,23,LI]') | 3.803
('A', 24, 'LI', 'DES_res[3].E_discharge[A,24,LI]') | 3.803
('B', 1, 'LI', 'DES_res[3].E_discharge[B,1,LI]') | 0
('B', 2, 'LI', 'DES_res[3].E_discharge[B,2,LI]') | 0
('B', 3, 'LI', 'DES_res[3].E_discharge[B,3,LI]') | 0
('B', 4, 'LI', 'DES_res[3].E_discharge[B,4,LI]') | 0
('B', 5, 'LI', 'DES_res[3].E_discharge[B,5,LI]') | 0
('B', 6, 'LI', 'DES_res[3].E_discharge[B,6,LI]') | 0
('B', 7, 'LI', 'DES_res[3].E_discharge[B,7,LI]') | 0
('B', 8, 'LI', 'DES_res[3].E_discharge[B,8,LI]') | 0
('B', 9, 'LI', 'DES_res[3].E_discharge[B,9,LI]') | 0
('B', 10, 'LI', 'DES_res[3].E_discharge[B,10,LI]') | 0
('B', 11, 'LI', 'DES_res[3].E_discharge[B,11,LI]') | 0
('B', 12, 'LI', 'DES_res[3].E_discharge[B,12,LI]') | 0
('B', 13, 'LI', 'DES_res[3].E_discharge[B,13,LI]') | 0
('B', 14, 'LI', 'DES_res[3].E_discharge[B,14,LI]') | 0
('B', 15, 'LI', 'DES_res[3].E_discharge[B,15,LI]') | 0
('B', 16, 'LI', 'DES_res[3].E_discharge[B,16,LI]') | 0
('B', 17, 'LI', 'DES_res[3].E_discharge[B,17,LI]') | 0
('B', 18, 'LI', 'DES_res[3].E_discharge[B,18,LI]') | 0
('B', 19, 'LI', 'DES_res[3].E_discharge[B,19,LI]') | 0
('B', 20, 'LI', 'DES_res[3].E_discharge[B,20,LI]') | 8.2652
('B', 21, 'LI', 'DES_res[3].E_discharge[B,21,LI]') | 7.2212
('B', 22, 'LI', 'DES_res[3].E_discharge[B,22,LI]') | 18.3824
('B', 23, 'LI', 'DES_res[3].E_discharge[B,23,LI]') | 18.443
('B', 24, 'LI', 'DES_res[3].E_discharge[B,24,LI]') | 18.443
('C', 1, 'LI', 'DES_res[3].E_discharge[C,1,LI]') | 0
('C', 2, 'LI', 'DES_res[3].E_discharge[C,2,LI]') | 0
('C', 3, 'LI', 'DES_res[3].E_discharge[C,3,LI]') | 0
('C', 4, 'LI', 'DES_res[3].E_discharge[C,4,LI]') | 0
('C', 5, 'LI', 'DES_res[3].E_discharge[C,5,LI]') | 0
('C', 6, 'LI', 'DES_res[3].E_discharge[C,6,LI]') | 0
('C', 7, 'LI', 'DES_res[3].E_discharge[C,7,LI]') | 0
('C', 8, 'LI', 'DES_res[3].E_discharge[C,8,LI]') | 0
('C', 9, 'LI', 'DES_res[3].E_discharge[C,9,LI]') | 0
('C', 10, 'LI', 'DES_res[3].E_discharge[C,10,LI]') | 0
('C', 11, 'LI', 'DES_res[3].E_discharge[C,11,LI]') | 0
('C', 12, 'LI', 'DES_res[3].E_discharge[C,12,LI]') | 0
('C', 13, 'LI', 'DES_res[3].E_discharge[C,13,LI]') | 0
('C', 14, 'LI', 'DES_res[3].E_discharge[C,14,LI]') | 0
('C', 15, 'LI', 'DES_res[3].E_discharge[C,15,LI]') | 0
('C', 16, 'LI', 'DES_res[3].E_discharge[C,16,LI]') | 0
('C', 17, 'LI', 'DES_res[3].E_discharge[C,17,LI]') | 0
('C', 18, 'LI', 'DES_res[3].E_discharge[C,18,LI]') | 0
('C', 19, 'LI', 'DES_res[3].E_discharge[C,19,LI]') | 0
('C', 20, 'LI', 'DES_res[3].E_discharge[C,20,LI]') | 5.3532
('C', 21, 'LI', 'DES_res[3].E_discharge[C,21,LI]') | 12.3067
('C', 22, 'LI', 'DES_res[3].E_discharge[C,22,LI]') | 14.0251
('C', 23, 'LI', 'DES_res[3].E_discharge[C,23,LI]') | 14.077
('C', 24, 'LI', 'DES_res[3].E_discharge[C,24,LI]') | 14.077
('D', 1, 'LI', 'DES_res[3].E_discharge[D,1,LI]') | 0
('D', 2, 'LI', 'DES_res[3].E_discharge[D,2,LI]') | 0
('D', 3, 'LI', 'DES_res[3].E_discharge[D,3,LI]') | 0
('D', 4, 'LI', 'DES_res[3].E_discharge[D,4,LI]') | 0
('D', 5, 'LI', 'DES_res[3].E_discharge[D,5,LI]') | 0
('D', 6, 'LI', 'DES_res[3].E_discharge[D,6,LI]') | 0
('D', 7, 'LI', 'DES_res[3].E_discharge[D,7,LI]') | 0
('D', 8, 'LI', 'DES_res[3].E_discharge[D,8,LI]') | 0
('D', 9, 'LI', 'DES_res[3].E_discharge[D,9,LI]') | 0
('D', 10, 'LI', 'DES_res[3].E_discharge[D,10,LI]') | 0
('D', 11, 'LI', 'DES_res[3].E_discharge[D,11,LI]') | 0
('D', 12, 'LI', 'DES_res[3].E_discharge[D,12,LI]') | 0
('D', 13, 'LI', 'DES_res[3].E_discharge[D,13,LI]') | 0
('D', 14, 'LI', 'DES_res[3].E_discharge[D,14,LI]') | 0
('D', 15, 'LI', 'DES_res[3].E_discharge[D,15,LI]') | 0
('D', 16, 'LI', 'DES_res[3].E_discharge[D,16,LI]') | 0
('D', 17, 'LI', 'DES_res[3].E_discharge[D,17,LI]') | 0
('D', 18, 'LI', 'DES_res[3].E_discharge[D,18,LI]') | 0
('D', 19, 'LI', 'DES_res[3].E_discharge[D,19,LI]') | 0
('D', 20, 'LI', 'DES_res[3].E_discharge[D,20,LI]') | 1.612
('D', 21, 'LI', 'DES_res[3].E_discharge[D,21,LI]') | 3.3504
('D', 22, 'LI', 'DES_res[3].E_discharge[D,22,LI]') | 3.78
('D', 23, 'LI', 'DES_res[3].E_discharge[D,23,LI]') | 3.793
('D', 24, 'LI', 'DES_res[3].E_discharge[D,24,LI]') | 3.793
('E', 1, 'LI', 'DES_res[3].E_discharge[E,1,LI]') | 0
('E', 2, 'LI', 'DES_res[3].E_discharge[E,2,LI]') | 0
('E', 3, 'LI', 'DES_res[3].E_discharge[E,3,LI]') | 0
('E', 4, 'LI', 'DES_res[3].E_discharge[E,4,LI]') | 0
('E', 5, 'LI', 'DES_res[3].E_discharge[E,5,LI]') | 0
('E', 6, 'LI', 'DES_res[3].E_discharge[E,6,LI]') | 0
('E', 7, 'LI', 'DES_res[3].E_discharge[E,7,LI]') | 0
('E', 8, 'LI', 'DES_res[3].E_discharge[E,8,LI]') | 0
('E', 9, 'LI', 'DES_res[3].E_discharge[E,9,LI]') | 0
('E', 10, 'LI', 'DES_res[3].E_discharge[E,10,LI]') | 0
('E', 11, 'LI', 'DES_res[3].E_discharge[E,11,LI]') | 0
('E', 12, 'LI', 'DES_res[3].E_discharge[E,12,LI]') | 0
('E', 13, 'LI', 'DES_res[3].E_discharge[E,13,LI]') | 0
('E', 14, 'LI', 'DES_res[3].E_discharge[E,14,LI]') | 0
('E', 15, 'LI', 'DES_res[3].E_discharge[E,15,LI]') | 0
('E', 16, 'LI', 'DES_res[3].E_discharge[E,16,LI]') | 0
('E', 17, 'LI', 'DES_res[3].E_discharge[E,17,LI]') | 0
('E', 18, 'LI', 'DES_res[3].E_discharge[E,18,LI]') | 0
('E', 19, 'LI', 'DES_res[3].E_discharge[E,19,LI]') | 0
('E', 20, 'LI', 'DES_res[3].E_discharge[E,20,LI]') | 4.0502
('E', 21, 'LI', 'DES_res[3].E_discharge[E,21,LI]') | 10.4242
('E', 22, 'LI', 'DES_res[3].E_discharge[E,22,LI]') | 11.9994
('E', 23, 'LI', 'DES_res[3].E_discharge[E,23,LI]') | 12.047
('E', 24, 'LI', 'DES_res[3].E_discharge[E,24,LI]') | 12.047

## Q_gen
variable value
('A', 1, 'DES_res[3].Q_gen[A,1]') | 0
('A', 2, 'DES_res[3].Q_gen[A,2]') | 0
('A', 3, 'DES_res[3].Q_gen[A,3]') | 0
('A', 4, 'DES_res[3].Q_gen[A,4]') | 0
('A', 5, 'DES_res[3].Q_gen[A,5]') | 0
('A', 6, 'DES_res[3].Q_gen[A,6]') | 0
('A', 7, 'DES_res[3].Q_gen[A,7]') | 0
('A', 8, 'DES_res[3].Q_gen[A,8]') | 0
('A', 9, 'DES_res[3].Q_gen[A,9]') | 0
('A', 10, 'DES_res[3].Q_gen[A,10]') | 0
('A', 11, 'DES_res[3].Q_gen[A,11]') | 0
('A', 12, 'DES_res[3].Q_gen[A,12]') | 0
('A', 13, 'DES_res[3].Q_gen[A,13]') | 0
('A', 14, 'DES_res[3].Q_gen[A,14]') | 0
('A', 15, 'DES_res[3].Q_gen[A,15]') | 0
('A', 16, 'DES_res[3].Q_gen[A,16]') | 0
('A', 17, 'DES_res[3].Q_gen[A,17]') | 0
('A', 18, 'DES_res[3].Q_gen[A,18]') | 0
('A', 19, 'DES_res[3].Q_gen[A,19]') | 0
('A', 20, 'DES_res[3].Q_gen[A,20]') | 0
('A', 21, 'DES_res[3].Q_gen[A,21]') | 0
('A', 22, 'DES_res[3].Q_gen[A,22]') | 0
('A', 23, 'DES_res[3].Q_gen[A,23]') | 0
('A', 24, 'DES_res[3].Q_gen[A,24]') | 0
('B', 1, 'DES_res[3].Q_gen[B,1]') | 0
('B', 2, 'DES_res[3].Q_gen[B,2]') | 0
('B', 3, 'DES_res[3].Q_gen[B,3]') | 0
('B', 4, 'DES_res[3].Q_gen[B,4]') | 0
('B', 5, 'DES_res[3].Q_gen[B,5]') | 0
('B', 6, 'DES_res[3].Q_gen[B,6]') | 0
('B', 7, 'DES_res[3].Q_gen[B,7]') | 0
('B', 8, 'DES_res[3].Q_gen[B,8]') | 0
('B', 9, 'DES_res[3].Q_gen[B,9]') | 0
('B', 10, 'DES_res[3].Q_gen[B,10]') | 0
('B', 11, 'DES_res[3].Q_gen[B,11]') | 0
('B', 12, 'DES_res[3].Q_gen[B,12]') | 0
('B', 13, 'DES_res[3].Q_gen[B,13]') | 0
('B', 14, 'DES_res[3].Q_gen[B,14]') | 0
('B', 15, 'DES_res[3].Q_gen[B,15]') | 0
('B', 16, 'DES_res[3].Q_gen[B,16]') | 0
('B', 17, 'DES_res[3].Q_gen[B,17]') | 0
('B', 18, 'DES_res[3].Q_gen[B,18]') | 0
('B', 19, 'DES_res[3].Q_gen[B,19]') | 0
('B', 20, 'DES_res[3].Q_gen[B,20]') | 0
('B', 21, 'DES_res[3].Q_gen[B,21]') | 0
('B', 22, 'DES_res[3].Q_gen[B,22]') | 0
('B', 23, 'DES_res[3].Q_gen[B,23]') | 0
('B', 24, 'DES_res[3].Q_gen[B,24]') | 0
('C', 1, 'DES_res[3].Q_gen[C,1]') | 0
('C', 2, 'DES_res[3].Q_gen[C,2]') | 0
('C', 3, 'DES_res[3].Q_gen[C,3]') | 0
('C', 4, 'DES_res[3].Q_gen[C,4]') | 0
('C', 5, 'DES_res[3].Q_gen[C,5]') | 0
('C', 6, 'DES_res[3].Q_gen[C,6]') | 0
('C', 7, 'DES_res[3].Q_gen[C,7]') | 0
('C', 8, 'DES_res[3].Q_gen[C,8]') | 0
('C', 9, 'DES_res[3].Q_gen[C,9]') | 0
('C', 10, 'DES_res[3].Q_gen[C,10]') | 0
('C', 11, 'DES_res[3].Q_gen[C,11]') | 0
('C', 12, 'DES_res[3].Q_gen[C,12]') | 0
('C', 13, 'DES_res[3].Q_gen[C,13]') | 0
('C', 14, 'DES_res[3].Q_gen[C,14]') | 0
('C', 15, 'DES_res[3].Q_gen[C,15]') | 0
('C', 16, 'DES_res[3].Q_gen[C,16]') | 0
('C', 17, 'DES_res[3].Q_gen[C,17]') | 0
('C', 18, 'DES_res[3].Q_gen[C,18]') | 0
('C', 19, 'DES_res[3].Q_gen[C,19]') | 0
('C', 20, 'DES_res[3].Q_gen[C,20]') | 0
('C', 21, 'DES_res[3].Q_gen[C,21]') | 0
('C', 22, 'DES_res[3].Q_gen[C,22]') | 0
('C', 23, 'DES_res[3].Q_gen[C,23]') | 0
('C', 24, 'DES_res[3].Q_gen[C,24]') | 0
('D', 1, 'DES_res[3].Q_gen[D,1]') | 0
('D', 2, 'DES_res[3].Q_gen[D,2]') | 0
('D', 3, 'DES_res[3].Q_gen[D,3]') | 0
('D', 4, 'DES_res[3].Q_gen[D,4]') | 0
('D', 5, 'DES_res[3].Q_gen[D,5]') | 0
('D', 6, 'DES_res[3].Q_gen[D,6]') | 0
('D', 7, 'DES_res[3].Q_gen[D,7]') | 0
('D', 8, 'DES_res[3].Q_gen[D,8]') | 0
('D', 9, 'DES_res[3].Q_gen[D,9]') | 0
('D', 10, 'DES_res[3].Q_gen[D,10]') | 0
('D', 11, 'DES_res[3].Q_gen[D,11]') | 0
('D', 12, 'DES_res[3].Q_gen[D,12]') | 0
('D', 13, 'DES_res[3].Q_gen[D,13]') | 0
('D', 14, 'DES_res[3].Q_gen[D,14]') | 0
('D', 15, 'DES_res[3].Q_gen[D,15]') | 0
('D', 16, 'DES_res[3].Q_gen[D,16]') | 0
('D', 17, 'DES_res[3].Q_gen[D,17]') | 0
('D', 18, 'DES_res[3].Q_gen[D,18]') | 0
('D', 19, 'DES_res[3].Q_gen[D,19]') | 0
('D', 20, 'DES_res[3].Q_gen[D,20]') | 0
('D', 21, 'DES_res[3].Q_gen[D,21]') | 0
('D', 22, 'DES_res[3].Q_gen[D,22]') | 0
('D', 23, 'DES_res[3].Q_gen[D,23]') | 0
('D', 24, 'DES_res[3].Q_gen[D,24]') | 0
('E', 1, 'DES_res[3].Q_gen[E,1]') | 0
('E', 2, 'DES_res[3].Q_gen[E,2]') | 0
('E', 3, 'DES_res[3].Q_gen[E,3]') | 0
('E', 4, 'DES_res[3].Q_gen[E,4]') | 0
('E', 5, 'DES_res[3].Q_gen[E,5]') | 0
('E', 6, 'DES_res[3].Q_gen[E,6]') | 0
('E', 7, 'DES_res[3].Q_gen[E,7]') | 0
('E', 8, 'DES_res[3].Q_gen[E,8]') | 0
('E', 9, 'DES_res[3].Q_gen[E,9]') | 0
('E', 10, 'DES_res[3].Q_gen[E,10]') | 0
('E', 11, 'DES_res[3].Q_gen[E,11]') | 0
('E', 12, 'DES_res[3].Q_gen[E,12]') | 0
('E', 13, 'DES_res[3].Q_gen[E,13]') | 0
('E', 14, 'DES_res[3].Q_gen[E,14]') | 0
('E', 15, 'DES_res[3].Q_gen[E,15]') | 0
('E', 16, 'DES_res[3].Q_gen[E,16]') | 0
('E', 17, 'DES_res[3].Q_gen[E,17]') | 0
('E', 18, 'DES_res[3].Q_gen[E,18]') | 0
('E', 19, 'DES_res[3].Q_gen[E,19]') | 0
('E', 20, 'DES_res[3].Q_gen[E,20]') | 0
('E', 21, 'DES_res[3].Q_gen[E,21]') | 0
('E', 22, 'DES_res[3].Q_gen[E,22]') | 0
('E', 23, 'DES_res[3].Q_gen[E,23]') | 0
('E', 24, 'DES_res[3].Q_gen[E,24]') | 0

## V_OPF
variable value
(1, 1, 'OPF_res[3].V[1,1]') | 1 | 0.97548 | 225.2773
(1, 2, 'OPF_res[3].V[1,2]') | 1 | 1.0447 | 241.2653
(1, 3, 'OPF_res[3].V[1,3]') | 1
(1, 4, 'OPF_res[3].V[1,4]') | 1
(1, 5, 'OPF_res[3].V[1,5]') | 1
(1, 6, 'OPF_res[3].V[1,6]') | 1
(1, 7, 'OPF_res[3].V[1,7]') | 1
(1, 8, 'OPF_res[3].V[1,8]') | 1
(1, 9, 'OPF_res[3].V[1,9]') | 1
(1, 10, 'OPF_res[3].V[1,10]') | 1
(1, 11, 'OPF_res[3].V[1,11]') | 1
(1, 12, 'OPF_res[3].V[1,12]') | 1
(1, 13, 'OPF_res[3].V[1,13]') | 1
(1, 14, 'OPF_res[3].V[1,14]') | 1
(1, 15, 'OPF_res[3].V[1,15]') | 1
(1, 16, 'OPF_res[3].V[1,16]') | 1
(1, 17, 'OPF_res[3].V[1,17]') | 1
(1, 18, 'OPF_res[3].V[1,18]') | 1
(1, 19, 'OPF_res[3].V[1,19]') | 1
(1, 20, 'OPF_res[3].V[1,20]') | 1
(1, 21, 'OPF_res[3].V[1,21]') | 1
(1, 22, 'OPF_res[3].V[1,22]') | 1
(1, 23, 'OPF_res[3].V[1,23]') | 1
(1, 24, 'OPF_res[3].V[1,24]') | 1
(2, 1, 'OPF_res[3].V[2,1]') | 0.9909
(2, 2, 'OPF_res[3].V[2,2]') | 0.99744
(2, 3, 'OPF_res[3].V[2,3]') | 0.99744
(2, 4, 'OPF_res[3].V[2,4]') | 0.99744
(2, 5, 'OPF_res[3].V[2,5]') | 0.99744
(2, 6, 'OPF_res[3].V[2,6]') | 0.99781
(2, 7, 'OPF_res[3].V[2,7]') | 0.99954
(2, 8, 'OPF_res[3].V[2,8]') | 1.0012
(2, 9, 'OPF_res[3].V[2,9]') | 1.0033
(2, 10, 'OPF_res[3].V[2,10]') | 1.0068
(2, 11, 'OPF_res[3].V[2,11]') | 1.0109
(2, 12, 'OPF_res[3].V[2,12]') | 1.0129
(2, 13, 'OPF_res[3].V[2,13]') | 1.0165
(2, 14, 'OPF_res[3].V[2,14]') | 1.0157
(2, 15, 'OPF_res[3].V[2,15]') | 1.0156
(2, 16, 'OPF_res[3].V[2,16]') | 1.0077
(2, 17, 'OPF_res[3].V[2,17]') | 1.0065
(2, 18, 'OPF_res[3].V[2,18]') | 1.0026
(2, 19, 'OPF_res[3].V[2,19]') | 1.0005
(2, 20, 'OPF_res[3].V[2,20]') | 1
(2, 21, 'OPF_res[3].V[2,21]') | 0.99886
(2, 22, 'OPF_res[3].V[2,22]') | 1
(2, 23, 'OPF_res[3].V[2,23]') | 1
(2, 24, 'OPF_res[3].V[2,24]') | 1
(3, 1, 'OPF_res[3].V[3,1]') | 0.98667
(3, 2, 'OPF_res[3].V[3,2]') | 0.99625
(3, 3, 'OPF_res[3].V[3,3]') | 0.99625
(3, 4, 'OPF_res[3].V[3,4]') | 0.99625
(3, 5, 'OPF_res[3].V[3,5]') | 0.99625
(3, 6, 'OPF_res[3].V[3,6]') | 0.99678
(3, 7, 'OPF_res[3].V[3,7]') | 0.99932
(3, 8, 'OPF_res[3].V[3,8]') | 1.0018
(3, 9, 'OPF_res[3].V[3,9]') | 1.005
(3, 10, 'OPF_res[3].V[3,10]') | 1.0099
(3, 11, 'OPF_res[3].V[3,11]') | 1.016
(3, 12, 'OPF_res[3].V[3,12]') | 1.0189
(3, 13, 'OPF_res[3].V[3,13]') | 1.0242
(3, 14, 'OPF_res[3].V[3,14]') | 1.023
(3, 15, 'OPF_res[3].V[3,15]') | 1.0229
(3, 16, 'OPF_res[3].V[3,16]') | 1.0114
(3, 17, 'OPF_res[3].V[3,17]') | 1.0096
(3, 18, 'OPF_res[3].V[3,18]') | 1.0039
(3, 19, 'OPF_res[3].V[3,19]') | 1.0007
(3, 20, 'OPF_res[3].V[3,20]') | 1
(3, 21, 'OPF_res[3].V[3,21]') | 0.99829
(3, 22, 'OPF_res[3].V[3,22]') | 1
(3, 23, 'OPF_res[3].V[3,23]') | 1
(3, 24, 'OPF_res[3].V[3,24]') | 1
(4, 1, 'OPF_res[3].V[4,1]') | 0.98153
(4, 2, 'OPF_res[3].V[4,2]') | 0.99465
(4, 3, 'OPF_res[3].V[4,3]') | 0.99465
(4, 4, 'OPF_res[3].V[4,4]') | 0.99465
(4, 5, 'OPF_res[3].V[4,5]') | 0.99465
(4, 6, 'OPF_res[3].V[4,6]') | 0.99539
(4, 7, 'OPF_res[3].V[4,7]') | 0.99892
(4, 8, 'OPF_res[3].V[4,8]') | 1.0022
(4, 9, 'OPF_res[3].V[4,9]') | 1.0081
(4, 10, 'OPF_res[3].V[4,10]') | 1.0149
(4, 11, 'OPF_res[3].V[4,11]') | 1.0233
(4, 12, 'OPF_res[3].V[4,12]') | 1.0271
(4, 13, 'OPF_res[3].V[4,13]') | 1.0334
(4, 14, 'OPF_res[3].V[4,14]') | 1.0299
(4, 15, 'OPF_res[3].V[4,15]') | 1.0316
(4, 16, 'OPF_res[3].V[4,16]') | 1.0145
(4, 17, 'OPF_res[3].V[4,17]') | 1.0121
(4, 18, 'OPF_res[3].V[4,18]') | 1.0039
(4, 19, 'OPF_res[3].V[4,19]') | 1.0007
(4, 20, 'OPF_res[3].V[4,20]') | 1
(4, 21, 'OPF_res[3].V[4,21]') | 0.99629
(4, 22, 'OPF_res[3].V[4,22]') | 1
(4, 23, 'OPF_res[3].V[4,23]') | 1
(4, 24, 'OPF_res[3].V[4,24]') | 1
(5, 1, 'OPF_res[3].V[5,1]') | 0.98116
(5, 2, 'OPF_res[3].V[5,2]') | 0.99478
(5, 3, 'OPF_res[3].V[5,3]') | 0.99478
(5, 4, 'OPF_res[3].V[5,4]') | 0.99478
(5, 5, 'OPF_res[3].V[5,5]') | 0.99478
(5, 6, 'OPF_res[3].V[5,6]') | 0.99554
(5, 7, 'OPF_res[3].V[5,7]') | 0.99912
(5, 8, 'OPF_res[3].V[5,8]') | 1.0027
(5, 9, 'OPF_res[3].V[5,9]') | 1.0066
(5, 10, 'OPF_res[3].V[5,10]') | 1.0133
(5, 11, 'OPF_res[3].V[5,11]') | 1.0218
(5, 12, 'OPF_res[3].V[5,12]') | 1.0262
(5, 13, 'OPF_res[3].V[5,13]') | 1.0344
(5, 14, 'OPF_res[3].V[5,14]') | 1.0337
(5, 15, 'OPF_res[3].V[5,15]') | 1.0325
(5, 16, 'OPF_res[3].V[5,16]') | 1.017
(5, 17, 'OPF_res[3].V[5,17]') | 1.0145
(5, 18, 'OPF_res[3].V[5,18]') | 1.0065
(5, 19, 'OPF_res[3].V[5,19]') | 1.0012
(5, 20, 'OPF_res[3].V[5,20]') | 1
(5, 21, 'OPF_res[3].V[5,21]') | 0.99829
(5, 22, 'OPF_res[3].V[5,22]') | 1
(5, 23, 'OPF_res[3].V[5,23]') | 1
(5, 24, 'OPF_res[3].V[5,24]') | 1
(6, 1, 'OPF_res[3].V[6,1]') | 0.97665
(6, 2, 'OPF_res[3].V[6,2]') | 0.99361
(6, 3, 'OPF_res[3].V[6,3]') | 0.99361
(6, 4, 'OPF_res[3].V[6,4]') | 0.99361
(6, 5, 'OPF_res[3].V[6,5]') | 0.99362
(6, 6, 'OPF_res[3].V[6,6]') | 0.99455
(6, 7, 'OPF_res[3].V[6,7]') | 0.99897
(6, 8, 'OPF_res[3].V[6,8]') | 1.0034
(6, 9, 'OPF_res[3].V[6,9]') | 1.009
(6, 10, 'OPF_res[3].V[6,10]') | 1.018
(6, 11, 'OPF_res[3].V[6,11]') | 1.0285
(6, 12, 'OPF_res[3].V[6,12]') | 1.0335
(6, 13, 'OPF_res[3].V[6,13]') | 1.0426
(6, 14, 'OPF_res[3].V[6,14]') | 1.0422
(6, 15, 'OPF_res[3].V[6,15]') | 1.0402
(6, 16, 'OPF_res[3].V[6,16]') | 1.0197
(6, 17, 'OPF_res[3].V[6,17]') | 1.0165
(6, 18, 'OPF_res[3].V[6,18]') | 1.0069
(6, 19, 'OPF_res[3].V[6,19]') | 1.0012
(6, 20, 'OPF_res[3].V[6,20]') | 1
(6, 21, 'OPF_res[3].V[6,21]') | 0.99829
(6, 22, 'OPF_res[3].V[6,22]') | 1
(6, 23, 'OPF_res[3].V[6,23]') | 1
(6, 24, 'OPF_res[3].V[6,24]') | 1
(7, 1, 'OPF_res[3].V[7,1]') | 0.97548
(7, 2, 'OPF_res[3].V[7,2]') | 0.99332
(7, 3, 'OPF_res[3].V[7,3]') | 0.99332
(7, 4, 'OPF_res[3].V[7,4]') | 0.99332
(7, 5, 'OPF_res[3].V[7,5]') | 0.99332
(7, 6, 'OPF_res[3].V[7,6]') | 0.9943
(7, 7, 'OPF_res[3].V[7,7]') | 0.99894
(7, 8, 'OPF_res[3].V[7,8]') | 1.0036
(7, 9, 'OPF_res[3].V[7,9]') | 1.0098
(7, 10, 'OPF_res[3].V[7,10]') | 1.0192
(7, 11, 'OPF_res[3].V[7,11]') | 1.0302
(7, 12, 'OPF_res[3].V[7,12]') | 1.0355
(7, 13, 'OPF_res[3].V[7,13]') | 1.0447
(7, 14, 'OPF_res[3].V[7,14]') | 1.0445
(7, 15, 'OPF_res[3].V[7,15]') | 1.0422
(7, 16, 'OPF_res[3].V[7,16]') | 1.0204
(7, 17, 'OPF_res[3].V[7,17]') | 1.017
(7, 18, 'OPF_res[3].V[7,18]') | 1.007
(7, 19, 'OPF_res[3].V[7,19]') | 1.0012
(7, 20, 'OPF_res[3].V[7,20]') | 1
(7, 21, 'OPF_res[3].V[7,21]') | 0.99829
(7, 22, 'OPF_res[3].V[7,22]') | 1
(7, 23, 'OPF_res[3].V[7,23]') | 1
(7, 24, 'OPF_res[3].V[7,24]') | 1

## Angle_OPF
variable value
(1, 1, 'OPF_res[3].theta[1,1]') | 0
(1, 2, 'OPF_res[3].theta[1,2]') | 0
(1, 3, 'OPF_res[3].theta[1,3]') | 0
(1, 4, 'OPF_res[3].theta[1,4]') | 0
(1, 5, 'OPF_res[3].theta[1,5]') | 0
(1, 6, 'OPF_res[3].theta[1,6]') | 0
(1, 7, 'OPF_res[3].theta[1,7]') | 0
(1, 8, 'OPF_res[3].theta[1,8]') | 0
(1, 9, 'OPF_res[3].theta[1,9]') | 0
(1, 10, 'OPF_res[3].theta[1,10]') | 0
(1, 11, 'OPF_res[3].theta[1,11]') | 0
(1, 12, 'OPF_res[3].theta[1,12]') | 0
(1, 13, 'OPF_res[3].theta[1,13]') | 0
(1, 14, 'OPF_res[3].theta[1,14]') | 0
(1, 15, 'OPF_res[3].theta[1,15]') | 0
(1, 16, 'OPF_res[3].theta[1,16]') | 0
(1, 17, 'OPF_res[3].theta[1,17]') | 0
(1, 18, 'OPF_res[3].theta[1,18]') | 0
(1, 19, 'OPF_res[3].theta[1,19]') | 0
(1, 20, 'OPF_res[3].theta[1,20]') | 0
(1, 21, 'OPF_res[3].theta[1,21]') | 0
(1, 22, 'OPF_res[3].theta[1,22]') | 0
(1, 23, 'OPF_res[3].theta[1,23]') | 0
(1, 24, 'OPF_res[3].theta[1,24]') | 0
(2, 1, 'OPF_res[3].theta[2,1]') | -0.0026296
(2, 2, 'OPF_res[3].theta[2,2]') | -0.00074562
(2, 3, 'OPF_res[3].theta[2,3]') | -0.00074562
(2, 4, 'OPF_res[3].theta[2,4]') | -0.00074562
(2, 5, 'OPF_res[3].theta[2,5]') | -0.00074552
(2, 6, 'OPF_res[3].theta[2,6]') | -0.00063961
(2, 7, 'OPF_res[3].theta[2,7]') | -0.00013527
(2, 8, 'OPF_res[3].theta[2,8]') | 0.0003517
(2, 9, 'OPF_res[3].theta[2,9]') | 0.00098083
(2, 10, 'OPF_res[3].theta[2,10]') | 0.0020114
(2, 11, 'OPF_res[3].theta[2,11]') | 0.0032445
(2, 12, 'OPF_res[3].theta[2,12]') | 0.0038459
(2, 13, 'OPF_res[3].theta[2,13]') | 0.004927
(2, 14, 'OPF_res[3].theta[2,14]') | 0.0046981
(2, 15, 'OPF_res[3].theta[2,15]') | 0.0046507
(2, 16, 'OPF_res[3].theta[2,16]') | 0.0022768
(2, 17, 'OPF_res[3].theta[2,17]') | 0.001917
(2, 18, 'OPF_res[3].theta[2,18]') | 0.00076748
(2, 19, 'OPF_res[3].theta[2,19]') | 0.00013719
(2, 20, 'OPF_res[3].theta[2,20]') | 0
(2, 21, 'OPF_res[3].theta[2,21]') | -0.00033314
(2, 22, 'OPF_res[3].theta[2,22]') | 0
(2, 23, 'OPF_res[3].theta[2,23]') | 0
(2, 24, 'OPF_res[3].theta[2,24]') | 0
(3, 1, 'OPF_res[3].theta[3,1]') | -0.0038675
(3, 2, 'OPF_res[3].theta[3,2]') | -0.0010938
(3, 3, 'OPF_res[3].theta[3,3]') | -0.0010938
(3, 4, 'OPF_res[3].theta[3,4]') | -0.0010938
(3, 5, 'OPF_res[3].theta[3,5]') | -0.0010937
(3, 6, 'OPF_res[3].theta[3,6]') | -0.00093817
(3, 7, 'OPF_res[3].theta[3,7]') | -0.00019847
(3, 8, 'OPF_res[3].theta[3,8]') | 0.00051937
(3, 9, 'OPF_res[3].theta[3,9]') | 0.0014688
(3, 10, 'OPF_res[3].theta[3,10]') | 0.0029238
(3, 11, 'OPF_res[3].theta[3,11]') | 0.0047103
(3, 12, 'OPF_res[3].theta[3,12]') | 0.0055864
(3, 13, 'OPF_res[3].theta[3,13]') | 0.0071684
(3, 14, 'OPF_res[3].theta[3,14]') | 0.0068217
(3, 15, 'OPF_res[3].theta[3,15]') | 0.0067695
(3, 16, 'OPF_res[3].theta[3,16]') | 0.0033543
(3, 17, 'OPF_res[3].theta[3,17]') | 0.002831
(3, 18, 'OPF_res[3].theta[3,18]') | 0.0011497
(3, 19, 'OPF_res[3].theta[3,19]') | 0.00020574
(3, 20, 'OPF_res[3].theta[3,20]') | 0
(3, 21, 'OPF_res[3].theta[3,21]') | -0.0005
(3, 22, 'OPF_res[3].theta[3,22]') | 0
(3, 23, 'OPF_res[3].theta[3,23]') | 0
(3, 24, 'OPF_res[3].theta[3,24]') | 0
(4, 1, 'OPF_res[3].theta[4,1]') | -0.0047693
(4, 2, 'OPF_res[3].theta[4,2]') | -0.0013715
(4, 3, 'OPF_res[3].theta[4,3]') | -0.0013715
(4, 4, 'OPF_res[3].theta[4,4]') | -0.0013715
(4, 5, 'OPF_res[3].theta[4,5]') | -0.0013713
(4, 6, 'OPF_res[3].theta[4,6]') | -0.0011796
(4, 7, 'OPF_res[3].theta[4,7]') | -0.00026823
(4, 8, 'OPF_res[3].theta[4,8]') | 0.00059822
(4, 9, 'OPF_res[3].theta[4,9]') | 0.001997
(4, 10, 'OPF_res[3].theta[4,10]') | 0.0037793
(4, 11, 'OPF_res[3].theta[4,11]') | 0.005957
(4, 12, 'OPF_res[3].theta[4,12]') | 0.0069821
(4, 13, 'OPF_res[3].theta[4,13]') | 0.0087236
(4, 14, 'OPF_res[3].theta[4,14]') | 0.0079875
(4, 15, 'OPF_res[3].theta[4,15]') | 0.0082436
(4, 16, 'OPF_res[3].theta[4,16]') | 0.0038805
(4, 17, 'OPF_res[3].theta[4,17]') | 0.0032504
(4, 18, 'OPF_res[3].theta[4,18]') | 0.0011497
(4, 19, 'OPF_res[3].theta[4,19]') | 0.00020574
(4, 20, 'OPF_res[3].theta[4,20]') | 0
(4, 21, 'OPF_res[3].theta[4,21]') | -0.00084639
(4, 22, 'OPF_res[3].theta[4,22]') | 0
(4, 23, 'OPF_res[3].theta[4,23]') | 0
(4, 24, 'OPF_res[3].theta[4,24]') | 0
(5, 1, 'OPF_res[3].theta[5,1]') | -0.0054951
(5, 2, 'OPF_res[3].theta[5,2]') | -0.001524
(5, 3, 'OPF_res[3].theta[5,3]') | -0.001524
(5, 4, 'OPF_res[3].theta[5,4]') | -0.001524
(5, 5, 'OPF_res[3].theta[5,5]') | -0.0015238
(5, 6, 'OPF_res[3].theta[5,6]') | -0.0013035
(5, 7, 'OPF_res[3].theta[5,7]') | -0.00025761
(5, 8, 'OPF_res[3].theta[5,8]') | 0.00077817
(5, 9, 'OPF_res[3].theta[5,9]') | 0.0019317
(5, 10, 'OPF_res[3].theta[5,10]') | 0.0039116
(5, 11, 'OPF_res[3].theta[5,11]') | 0.0064094
(5, 12, 'OPF_res[3].theta[5,12]') | 0.0076787
(5, 13, 'OPF_res[3].theta[5,13]') | 0.01008
(5, 14, 'OPF_res[3].theta[5,14]') | 0.0098772
(5, 15, 'OPF_res[3].theta[5,15]') | 0.0095212
(5, 16, 'OPF_res[3].theta[5,16]') | 0.0049837
(5, 17, 'OPF_res[3].theta[5,17]') | 0.0042413
(5, 18, 'OPF_res[3].theta[5,18]') | 0.0019112
(5, 19, 'OPF_res[3].theta[5,19]') | 0.00034274
(5, 20, 'OPF_res[3].theta[5,20]') | 0
(5, 21, 'OPF_res[3].theta[5,21]') | -0.0005
(5, 22, 'OPF_res[3].theta[5,22]') | 0
(5, 23, 'OPF_res[3].theta[5,23]') | 0
(5, 24, 'OPF_res[3].theta[5,24]') | 0
(6, 1, 'OPF_res[3].theta[6,1]') | -0.0068345
(6, 2, 'OPF_res[3].theta[6,2]') | -0.0018671
(6, 3, 'OPF_res[3].theta[6,3]') | -0.0018671
(6, 4, 'OPF_res[3].theta[6,4]') | -0.0018671
(6, 5, 'OPF_res[3].theta[6,5]') | -0.0018669
(6, 6, 'OPF_res[3].theta[6,6]') | -0.0015941
(6, 7, 'OPF_res[3].theta[6,7]') | -0.0003006
(6, 8, 'OPF_res[3].theta[6,8]') | 0.00099609
(6, 9, 'OPF_res[3].theta[6,9]') | 0.0026234
(6, 10, 'OPF_res[3].theta[6,10]') | 0.0052544
(6, 11, 'OPF_res[3].theta[6,11]') | 0.0083074
(6, 12, 'OPF_res[3].theta[6,12]') | 0.0097841
(6, 13, 'OPF_res[3].theta[6,13]') | 0.012399
(6, 14, 'OPF_res[3].theta[6,14]') | 0.012308
(6, 15, 'OPF_res[3].theta[6,15]') | 0.011715
(6, 16, 'OPF_res[3].theta[6,16]') | 0.0057376
(6, 17, 'OPF_res[3].theta[6,17]') | 0.0048165
(6, 18, 'OPF_res[3].theta[6,18]') | 0.0020215
(6, 19, 'OPF_res[3].theta[6,19]') | 0.00034274
(6, 20, 'OPF_res[3].theta[6,20]') | 0
(6, 21, 'OPF_res[3].theta[6,21]') | -0.0005
(6, 22, 'OPF_res[3].theta[6,22]') | 0
(6, 23, 'OPF_res[3].theta[6,23]') | 0
(6, 24, 'OPF_res[3].theta[6,24]') | 0
(7, 1, 'OPF_res[3].theta[7,1]') | -0.007186
(7, 2, 'OPF_res[3].theta[7,2]') | -0.001955
(7, 3, 'OPF_res[3].theta[7,3]') | -0.001955
(7, 4, 'OPF_res[3].theta[7,4]') | -0.001955
(7, 5, 'OPF_res[3].theta[7,5]') | -0.0019547
(7, 6, 'OPF_res[3].theta[7,6]') | -0.0016681
(7, 7, 'OPF_res[3].theta[7,7]') | -0.00031008
(7, 8, 'OPF_res[3].theta[7,8]') | 0.001057
(7, 9, 'OPF_res[3].theta[7,9]') | 0.0028533
(7, 10, 'OPF_res[3].theta[7,10]') | 0.0056087
(7, 11, 'OPF_res[3].theta[7,11]') | 0.0088044
(7, 12, 'OPF_res[3].theta[7,12]') | 0.010334
(7, 13, 'OPF_res[3].theta[7,13]') | 0.013005
(7, 14, 'OPF_res[3].theta[7,14]') | 0.012942
(7, 15, 'OPF_res[3].theta[7,15]') | 0.012288
(7, 16, 'OPF_res[3].theta[7,16]') | 0.0059371
(7, 17, 'OPF_res[3].theta[7,17]') | 0.004969
(7, 18, 'OPF_res[3].theta[7,18]') | 0.0020583
(7, 19, 'OPF_res[3].theta[7,19]') | 0.00034274
(7, 20, 'OPF_res[3].theta[7,20]') | 0
(7, 21, 'OPF_res[3].theta[7,21]') | -0.0005
(7, 22, 'OPF_res[3].theta[7,22]') | 0
(7, 23, 'OPF_res[3].theta[7,23]') | 0
(7, 24, 'OPF_res[3].theta[7,24]') | 0

## P_node
variable value
(1, 1, 'OPF_res[3].P[1,1]') | 0.73158 | -0.051036 | 0 | -0.23213 | -0.19827 | -0.051193 | -0.18445 | -0.71708 | 0.014494
(1, 2, 'OPF_res[3].P[1,2]') | 0.20589 | -0.01423 | 0 | -0.07313 | -0.05513 | -0.0145 | -0.04777 | -0.20476 | 0.0011333
(1, 3, 'OPF_res[3].P[1,3]') | 0.20589 | -0.01423 | 0 | -0.07313 | -0.05513 | -0.0145 | -0.04777 | -0.20476 | 0.0011333
(1, 4, 'OPF_res[3].P[1,4]') | 0.20589 | -0.01423 | 0 | -0.07313 | -0.05513 | -0.0145 | -0.04777 | -0.20476 | 0.0011333
(1, 5, 'OPF_res[3].P[1,5]') | 0.20587 | -0.014228 | 0 | -0.073121 | -0.055123 | -0.014498 | -0.047763 | -0.20473 | 0.001133
(1, 6, 'OPF_res[3].P[1,6]') | 0.17655 | -0.012204 | 0 | -0.063674 | -0.047025 | -0.012474 | -0.04034 | -0.17572 | 0.00083193
(1, 7, 'OPF_res[3].P[1,7]') | 0.037269 | -0.0024653 | 0 | -0.018508 | -0.008381 | -0.0026653 | -0.0052126 | -0.037232 | 3.6866e-05
(1, 8, 'OPF_res[3].P[1,8]') | -0.096695 | 0.0043466 | 0 | 0.021041 | 0.031336 | 0.0064866 | 0.033764 | 0.096974 | 0.00027903
(1, 9, 'OPF_res[3].P[1,9]') | -0.2688 | 0 | 0 | 0.14221 | 0 | 0 | 0.12897 | 0.27119 | 0.0023875
(1, 10, 'OPF_res[3].P[1,10]') | -0.54937 | 0.046737 | 0 | 0.23305 | 0.024065 | 0.051859 | 0.20246 | 0.55817 | 0.0088024
(1, 11, 'OPF_res[3].P[1,11]') | -0.88243 | 0.074034 | 0 | 0.34447 | 0.11957 | 0.076194 | 0.29 | 0.90427 | 0.021832
(1, 12, 'OPF_res[3].P[1,12]') | -1.0439 | 0.08341 | 0 | 0.38822 | 0.1925 | 0.08557 | 0.32438 | 1.0741 | 0.030158
(1, 13, 'OPF_res[3].P[1,13]') | -1.3327 | 0.093967 | 0 | 0.43749 | 0.39016 | 0.096127 | 0.36309 | 1.3808 | 0.04817
(1, 14, 'OPF_res[3].P[1,14]') | -1.2704 | 0.098756 | 0 | 0.32649 | 0.40898 | 0.1009 | 0.37993 | 1.315 | 0.044674
(1, 15, 'OPF_res[3].P[1,15]') | -1.2592 | 0.088429 | 0 | 0.41343 | 0.36767 | 0.090569 | 0.34207 | 1.3022 | 0.043006
(1, 16, 'OPF_res[3].P[1,16]') | -0.62157 | 0.026942 | 0 | 0.1435 | 0.31802 | 0.029232 | 0.11431 | 0.632 | 0.010435
(1, 17, 'OPF_res[3].P[1,17]') | -0.52403 | 0.019761 | 0 | 0.1139 | 0.28889 | 0.022071 | 0.086836 | 0.53146 | 0.0074349
(1, 18, 'OPF_res[3].P[1,18]') | -0.21052 | 0 | 0 | 0 | 0.19138 | 0 | 0.020524 | 0.21191 | 0.001387
(1, 19, 'OPF_res[3].P[1,19]') | -0.037754 | 0 | 0 | 0 | 0.037798 | 0 | 0 | 0.037798 | 4.4276e-05
(1, 20, 'OPF_res[3].P[1,20]') | 0 | 0 | 0 | 0 | 0 | 0 | 0 | 0 | 0
(1, 21, 'OPF_res[3].P[1,21]') | 0.091905 | 0 | 0 | -0.091564 | 0 | 0 | 0 | -0.091564 | 0.00034108
(1, 22, 'OPF_res[3].P[1,22]') | 0 | 0 | 0 | 0 | 0 | 0 | 0 | 0 | 0
(1, 23, 'OPF_res[3].P[1,23]') | 0 | 0 | 0 | 0 | 0 | 0 | 0 | 0 | 0
(1, 24, 'OPF_res[3].P[1,24]') | 0 | 0 | 0 | 0 | 0 | 0 | 0 | 0 | 0
(2, 1, 'OPF_res[3].P[2,1]') | -0.051036
(2, 2, 'OPF_res[3].P[2,2]') | -0.01423
(2, 3, 'OPF_res[3].P[2,3]') | -0.01423
(2, 4, 'OPF_res[3].P[2,4]') | -0.01423
(2, 5, 'OPF_res[3].P[2,5]') | -0.014228
(2, 6, 'OPF_res[3].P[2,6]') | -0.012204
(2, 7, 'OPF_res[3].P[2,7]') | -0.0024653
(2, 8, 'OPF_res[3].P[2,8]') | 0.0043466
(2, 9, 'OPF_res[3].P[2,9]') | 0
(2, 10, 'OPF_res[3].P[2,10]') | 0.046737
(2, 11, 'OPF_res[3].P[2,11]') | 0.074034
(2, 12, 'OPF_res[3].P[2,12]') | 0.08341
(2, 13, 'OPF_res[3].P[2,13]') | 0.093967
(2, 14, 'OPF_res[3].P[2,14]') | 0.098756
(2, 15, 'OPF_res[3].P[2,15]') | 0.088429
(2, 16, 'OPF_res[3].P[2,16]') | 0.026942
(2, 17, 'OPF_res[3].P[2,17]') | 0.019761
(2, 18, 'OPF_res[3].P[2,18]') | 0
(2, 19, 'OPF_res[3].P[2,19]') | 0
(2, 20, 'OPF_res[3].P[2,20]') | 0
(2, 21, 'OPF_res[3].P[2,21]') | 0
(2, 22, 'OPF_res[3].P[2,22]') | 0
(2, 23, 'OPF_res[3].P[2,23]') | 0
(2, 24, 'OPF_res[3].P[2,24]') | 0
(3, 1, 'OPF_res[3].P[3,1]') | 0
(3, 2, 'OPF_res[3].P[3,2]') | 0
(3, 3, 'OPF_res[3].P[3,3]') | 0
(3, 4, 'OPF_res[3].P[3,4]') | 0
(3, 5, 'OPF_res[3].P[3,5]') | 0
(3, 6, 'OPF_res[3].P[3,6]') | 0
(3, 7, 'OPF_res[3].P[3,7]') | 0
(3, 8, 'OPF_res[3].P[3,8]') | 0
(3, 9, 'OPF_res[3].P[3,9]') | 0
(3, 10, 'OPF_res[3].P[3,10]') | 0
(3, 11, 'OPF_res[3].P[3,11]') | 0
(3, 12, 'OPF_res[3].P[3,12]') | 0
(3, 13, 'OPF_res[3].P[3,13]') | 0
(3, 14, 'OPF_res[3].P[3,14]') | 0
(3, 15, 'OPF_res[3].P[3,15]') | 0
(3, 16, 'OPF_res[3].P[3,16]') | 0
(3, 17, 'OPF_res[3].P[3,17]') | 0
(3, 18, 'OPF_res[3].P[3,18]') | 0
(3, 19, 'OPF_res[3].P[3,19]') | 0
(3, 20, 'OPF_res[3].P[3,20]') | 0
(3, 21, 'OPF_res[3].P[3,21]') | 0
(3, 22, 'OPF_res[3].P[3,22]') | 0
(3, 23, 'OPF_res[3].P[3,23]') | 0
(3, 24, 'OPF_res[3].P[3,24]') | 0
(4, 1, 'OPF_res[3].P[4,1]') | -0.23213
(4, 2, 'OPF_res[3].P[4,2]') | -0.07313
(4, 3, 'OPF_res[3].P[4,3]') | -0.07313
(4, 4, 'OPF_res[3].P[4,4]') | -0.07313
(4, 5, 'OPF_res[3].P[4,5]') | -0.073121
(4, 6, 'OPF_res[3].P[4,6]') | -0.063674
(4, 7, 'OPF_res[3].P[4,7]') | -0.018508
(4, 8, 'OPF_res[3].P[4,8]') | 0.021041
(4, 9, 'OPF_res[3].P[4,9]') | 0.14221
(4, 10, 'OPF_res[3].P[4,10]') | 0.23305
(4, 11, 'OPF_res[3].P[4,11]') | 0.34447
(4, 12, 'OPF_res[3].P[4,12]') | 0.38822
(4, 13, 'OPF_res[3].P[4,13]') | 0.43749
(4, 14, 'OPF_res[3].P[4,14]') | 0.32649
(4, 15, 'OPF_res[3].P[4,15]') | 0.41343
(4, 16, 'OPF_res[3].P[4,16]') | 0.1435
(4, 17, 'OPF_res[3].P[4,17]') | 0.1139
(4, 18, 'OPF_res[3].P[4,18]') | 0
(4, 19, 'OPF_res[3].P[4,19]') | 0
(4, 20, 'OPF_res[3].P[4,20]') | 0
(4, 21, 'OPF_res[3].P[4,21]') | -0.091564
(4, 22, 'OPF_res[3].P[4,22]') | 0
(4, 23, 'OPF_res[3].P[4,23]') | 0
(4, 24, 'OPF_res[3].P[4,24]') | 0
(5, 1, 'OPF_res[3].P[5,1]') | -0.19827
(5, 2, 'OPF_res[3].P[5,2]') | -0.05513
(5, 3, 'OPF_res[3].P[5,3]') | -0.05513
(5, 4, 'OPF_res[3].P[5,4]') | -0.05513
(5, 5, 'OPF_res[3].P[5,5]') | -0.055123
(5, 6, 'OPF_res[3].P[5,6]') | -0.047025
(5, 7, 'OPF_res[3].P[5,7]') | -0.008381
(5, 8, 'OPF_res[3].P[5,8]') | 0.031336
(5, 9, 'OPF_res[3].P[5,9]') | 0
(5, 10, 'OPF_res[3].P[5,10]') | 0.024065
(5, 11, 'OPF_res[3].P[5,11]') | 0.11957
(5, 12, 'OPF_res[3].P[5,12]') | 0.1925
(5, 13, 'OPF_res[3].P[5,13]') | 0.39016
(5, 14, 'OPF_res[3].P[5,14]') | 0.40898
(5, 15, 'OPF_res[3].P[5,15]') | 0.36767
(5, 16, 'OPF_res[3].P[5,16]') | 0.31802
(5, 17, 'OPF_res[3].P[5,17]') | 0.28889
(5, 18, 'OPF_res[3].P[5,18]') | 0.19138
(5, 19, 'OPF_res[3].P[5,19]') | 0.037798
(5, 20, 'OPF_res[3].P[5,20]') | 0
(5, 21, 'OPF_res[3].P[5,21]') | 0
(5, 22, 'OPF_res[3].P[5,22]') | 0
(5, 23, 'OPF_res[3].P[5,23]') | 0
(5, 24, 'OPF_res[3].P[5,24]') | 0
(6, 1, 'OPF_res[3].P[6,1]') | -0.051193
(6, 2, 'OPF_res[3].P[6,2]') | -0.0145
(6, 3, 'OPF_res[3].P[6,3]') | -0.0145
(6, 4, 'OPF_res[3].P[6,4]') | -0.0145
(6, 5, 'OPF_res[3].P[6,5]') | -0.014498
(6, 6, 'OPF_res[3].P[6,6]') | -0.012474
(6, 7, 'OPF_res[3].P[6,7]') | -0.0026653
(6, 8, 'OPF_res[3].P[6,8]') | 0.0064866
(6, 9, 'OPF_res[3].P[6,9]') | 0
(6, 10, 'OPF_res[3].P[6,10]') | 0.051859
(6, 11, 'OPF_res[3].P[6,11]') | 0.076194
(6, 12, 'OPF_res[3].P[6,12]') | 0.08557
(6, 13, 'OPF_res[3].P[6,13]') | 0.096127
(6, 14, 'OPF_res[3].P[6,14]') | 0.1009
(6, 15, 'OPF_res[3].P[6,15]') | 0.090569
(6, 16, 'OPF_res[3].P[6,16]') | 0.029232
(6, 17, 'OPF_res[3].P[6,17]') | 0.022071
(6, 18, 'OPF_res[3].P[6,18]') | 0
(6, 19, 'OPF_res[3].P[6,19]') | 0
(6, 20, 'OPF_res[3].P[6,20]') | 0
(6, 21, 'OPF_res[3].P[6,21]') | 0
(6, 22, 'OPF_res[3].P[6,22]') | 0
(6, 23, 'OPF_res[3].P[6,23]') | 0
(6, 24, 'OPF_res[3].P[6,24]') | 0
(7, 1, 'OPF_res[3].P[7,1]') | -0.18445
(7, 2, 'OPF_res[3].P[7,2]') | -0.04777
(7, 3, 'OPF_res[3].P[7,3]') | -0.04777
(7, 4, 'OPF_res[3].P[7,4]') | -0.04777
(7, 5, 'OPF_res[3].P[7,5]') | -0.047763
(7, 6, 'OPF_res[3].P[7,6]') | -0.04034
(7, 7, 'OPF_res[3].P[7,7]') | -0.0052126
(7, 8, 'OPF_res[3].P[7,8]') | 0.033764
(7, 9, 'OPF_res[3].P[7,9]') | 0.12897
(7, 10, 'OPF_res[3].P[7,10]') | 0.20246
(7, 11, 'OPF_res[3].P[7,11]') | 0.29
(7, 12, 'OPF_res[3].P[7,12]') | 0.32438
(7, 13, 'OPF_res[3].P[7,13]') | 0.36309
(7, 14, 'OPF_res[3].P[7,14]') | 0.37993
(7, 15, 'OPF_res[3].P[7,15]') | 0.34207
(7, 16, 'OPF_res[3].P[7,16]') | 0.11431
(7, 17, 'OPF_res[3].P[7,17]') | 0.086836
(7, 18, 'OPF_res[3].P[7,18]') | 0.020524
(7, 19, 'OPF_res[3].P[7,19]') | 0
(7, 20, 'OPF_res[3].P[7,20]') | 0
(7, 21, 'OPF_res[3].P[7,21]') | 0
(7, 22, 'OPF_res[3].P[7,22]') | 0
(7, 23, 'OPF_res[3].P[7,23]') | 0
(7, 24, 'OPF_res[3].P[7,24]') | 0

## Q_node
variable value
(1, 1, 'OPF_res[3].Q[1,1]') | 0.0040908
(1, 2, 'OPF_res[3].Q[1,2]') | 0.0003172
(1, 3, 'OPF_res[3].Q[1,3]') | 0.0003172
(1, 4, 'OPF_res[3].Q[1,4]') | 0.0003172
(1, 5, 'OPF_res[3].Q[1,5]') | 0.00031712
(1, 6, 'OPF_res[3].Q[1,6]') | 0.00023253
(1, 7, 'OPF_res[3].Q[1,7]') | 9.8844e-06
(1, 8, 'OPF_res[3].Q[1,8]') | 8.0404e-05
(1, 9, 'OPF_res[3].Q[1,9]') | 0.00064615
(1, 10, 'OPF_res[3].Q[1,10]') | 0.0024359
(1, 11, 'OPF_res[3].Q[1,11]') | 0.0060867
(1, 12, 'OPF_res[3].Q[1,12]') | 0.0084435
(1, 13, 'OPF_res[3].Q[1,13]') | 0.013613
(1, 14, 'OPF_res[3].Q[1,14]') | 0.012796
(1, 15, 'OPF_res[3].Q[1,15]') | 0.012152
(1, 16, 'OPF_res[3].Q[1,16]') | 0.0029977
(1, 17, 'OPF_res[3].Q[1,17]') | 0.00214
(1, 18, 'OPF_res[3].Q[1,18]') | 0.00040535
(1, 19, 'OPF_res[3].Q[1,19]') | 1.294e-05
(1, 20, 'OPF_res[3].Q[1,20]') | 0
(1, 21, 'OPF_res[3].Q[1,21]') | 7.7787e-05
(1, 22, 'OPF_res[3].Q[1,22]') | 0
(1, 23, 'OPF_res[3].Q[1,23]') | 0
(1, 24, 'OPF_res[3].Q[1,24]') | 0
(2, 1, 'OPF_res[3].Q[2,1]') | 0
(2, 2, 'OPF_res[3].Q[2,2]') | 0
(2, 3, 'OPF_res[3].Q[2,3]') | 0
(2, 4, 'OPF_res[3].Q[2,4]') | 0
(2, 5, 'OPF_res[3].Q[2,5]') | 0
(2, 6, 'OPF_res[3].Q[2,6]') | 0
(2, 7, 'OPF_res[3].Q[2,7]') | 0
(2, 8, 'OPF_res[3].Q[2,8]') | 0
(2, 9, 'OPF_res[3].Q[2,9]') | 0
(2, 10, 'OPF_res[3].Q[2,10]') | 0
(2, 11, 'OPF_res[3].Q[2,11]') | 0
(2, 12, 'OPF_res[3].Q[2,12]') | 0
(2, 13, 'OPF_res[3].Q[2,13]') | 0
(2, 14, 'OPF_res[3].Q[2,14]') | 0
(2, 15, 'OPF_res[3].Q[2,15]') | 0
(2, 16, 'OPF_res[3].Q[2,16]') | 0
(2, 17, 'OPF_res[3].Q[2,17]') | 0
(2, 18, 'OPF_res[3].Q[2,18]') | 0
(2, 19, 'OPF_res[3].Q[2,19]') | 0
(2, 20, 'OPF_res[3].Q[2,20]') | 0
(2, 21, 'OPF_res[3].Q[2,21]') | 0
(2, 22, 'OPF_res[3].Q[2,22]') | 0
(2, 23, 'OPF_res[3].Q[2,23]') | 0
(2, 24, 'OPF_res[3].Q[2,24]') | 0
(3, 1, 'OPF_res[3].Q[3,1]') | 0
(3, 2, 'OPF_res[3].Q[3,2]') | 0
(3, 3, 'OPF_res[3].Q[3,3]') | 0
(3, 4, 'OPF_res[3].Q[3,4]') | 0
(3, 5, 'OPF_res[3].Q[3,5]') | 0
(3, 6, 'OPF_res[3].Q[3,6]') | 0
(3, 7, 'OPF_res[3].Q[3,7]') | 0
(3, 8, 'OPF_res[3].Q[3,8]') | 0
(3, 9, 'OPF_res[3].Q[3,9]') | 0
(3, 10, 'OPF_res[3].Q[3,10]') | 0
(3, 11, 'OPF_res[3].Q[3,11]') | 0
(3, 12, 'OPF_res[3].Q[3,12]') | 0
(3, 13, 'OPF_res[3].Q[3,13]') | 0
(3, 14, 'OPF_res[3].Q[3,14]') | 0
(3, 15, 'OPF_res[3].Q[3,15]') | 0
(3, 16, 'OPF_res[3].Q[3,16]') | 0
(3, 17, 'OPF_res[3].Q[3,17]') | 0
(3, 18, 'OPF_res[3].Q[3,18]') | 0
(3, 19, 'OPF_res[3].Q[3,19]') | 0
(3, 20, 'OPF_res[3].Q[3,20]') | 0
(3, 21, 'OPF_res[3].Q[3,21]') | 0
(3, 22, 'OPF_res[3].Q[3,22]') | 0
(3, 23, 'OPF_res[3].Q[3,23]') | 0
(3, 24, 'OPF_res[3].Q[3,24]') | 0
(4, 1, 'OPF_res[3].Q[4,1]') | 0
(4, 2, 'OPF_res[3].Q[4,2]') | 0
(4, 3, 'OPF_res[3].Q[4,3]') | 0
(4, 4, 'OPF_res[3].Q[4,4]') | 0
(4, 5, 'OPF_res[3].Q[4,5]') | 0
(4, 6, 'OPF_res[3].Q[4,6]') | 0
(4, 7, 'OPF_res[3].Q[4,7]') | 0
(4, 8, 'OPF_res[3].Q[4,8]') | 0
(4, 9, 'OPF_res[3].Q[4,9]') | 0
(4, 10, 'OPF_res[3].Q[4,10]') | 0
(4, 11, 'OPF_res[3].Q[4,11]') | 0
(4, 12, 'OPF_res[3].Q[4,12]') | 0
(4, 13, 'OPF_res[3].Q[4,13]') | 0
(4, 14, 'OPF_res[3].Q[4,14]') | 0
(4, 15, 'OPF_res[3].Q[4,15]') | 0
(4, 16, 'OPF_res[3].Q[4,16]') | 0
(4, 17, 'OPF_res[3].Q[4,17]') | 0
(4, 18, 'OPF_res[3].Q[4,18]') | 0
(4, 19, 'OPF_res[3].Q[4,19]') | 0
(4, 20, 'OPF_res[3].Q[4,20]') | 0
(4, 21, 'OPF_res[3].Q[4,21]') | 0
(4, 22, 'OPF_res[3].Q[4,22]') | 0
(4, 23, 'OPF_res[3].Q[4,23]') | 0
(4, 24, 'OPF_res[3].Q[4,24]') | 0
(5, 1, 'OPF_res[3].Q[5,1]') | 0
(5, 2, 'OPF_res[3].Q[5,2]') | 0
(5, 3, 'OPF_res[3].Q[5,3]') | 0
(5, 4, 'OPF_res[3].Q[5,4]') | 0
(5, 5, 'OPF_res[3].Q[5,5]') | 0
(5, 6, 'OPF_res[3].Q[5,6]') | 0
(5, 7, 'OPF_res[3].Q[5,7]') | 0
(5, 8, 'OPF_res[3].Q[5,8]') | 0
(5, 9, 'OPF_res[3].Q[5,9]') | 0
(5, 10, 'OPF_res[3].Q[5,10]') | 0
(5, 11, 'OPF_res[3].Q[5,11]') | 0
(5, 12, 'OPF_res[3].Q[5,12]') | 0
(5, 13, 'OPF_res[3].Q[5,13]') | 0
(5, 14, 'OPF_res[3].Q[5,14]') | 0
(5, 15, 'OPF_res[3].Q[5,15]') | 0
(5, 16, 'OPF_res[3].Q[5,16]') | 0
(5, 17, 'OPF_res[3].Q[5,17]') | 0
(5, 18, 'OPF_res[3].Q[5,18]') | 0
(5, 19, 'OPF_res[3].Q[5,19]') | 0
(5, 20, 'OPF_res[3].Q[5,20]') | 0
(5, 21, 'OPF_res[3].Q[5,21]') | 0
(5, 22, 'OPF_res[3].Q[5,22]') | 0
(5, 23, 'OPF_res[3].Q[5,23]') | 0
(5, 24, 'OPF_res[3].Q[5,24]') | 0
(6, 1, 'OPF_res[3].Q[6,1]') | 0
(6, 2, 'OPF_res[3].Q[6,2]') | 0
(6, 3, 'OPF_res[3].Q[6,3]') | 0
(6, 4, 'OPF_res[3].Q[6,4]') | 0
(6, 5, 'OPF_res[3].Q[6,5]') | 0
(6, 6, 'OPF_res[3].Q[6,6]') | 0
(6, 7, 'OPF_res[3].Q[6,7]') | 0
(6, 8, 'OPF_res[3].Q[6,8]') | 0
(6, 9, 'OPF_res[3].Q[6,9]') | 0
(6, 10, 'OPF_res[3].Q[6,10]') | 0
(6, 11, 'OPF_res[3].Q[6,11]') | 0
(6, 12, 'OPF_res[3].Q[6,12]') | 0
(6, 13, 'OPF_res[3].Q[6,13]') | 0
(6, 14, 'OPF_res[3].Q[6,14]') | 0
(6, 15, 'OPF_res[3].Q[6,15]') | 0
(6, 16, 'OPF_res[3].Q[6,16]') | 0
(6, 17, 'OPF_res[3].Q[6,17]') | 0
(6, 18, 'OPF_res[3].Q[6,18]') | 0
(6, 19, 'OPF_res[3].Q[6,19]') | 0
(6, 20, 'OPF_res[3].Q[6,20]') | 0
(6, 21, 'OPF_res[3].Q[6,21]') | 0
(6, 22, 'OPF_res[3].Q[6,22]') | 0
(6, 23, 'OPF_res[3].Q[6,23]') | 0
(6, 24, 'OPF_res[3].Q[6,24]') | 0
(7, 1, 'OPF_res[3].Q[7,1]') | 0
(7, 2, 'OPF_res[3].Q[7,2]') | 0
(7, 3, 'OPF_res[3].Q[7,3]') | 0
(7, 4, 'OPF_res[3].Q[7,4]') | 0
(7, 5, 'OPF_res[3].Q[7,5]') | 0
(7, 6, 'OPF_res[3].Q[7,6]') | 0
(7, 7, 'OPF_res[3].Q[7,7]') | 0
(7, 8, 'OPF_res[3].Q[7,8]') | 0
(7, 9, 'OPF_res[3].Q[7,9]') | 0
(7, 10, 'OPF_res[3].Q[7,10]') | 0
(7, 11, 'OPF_res[3].Q[7,11]') | 0
(7, 12, 'OPF_res[3].Q[7,12]') | 0
(7, 13, 'OPF_res[3].Q[7,13]') | 0
(7, 14, 'OPF_res[3].Q[7,14]') | 0
(7, 15, 'OPF_res[3].Q[7,15]') | 0
(7, 16, 'OPF_res[3].Q[7,16]') | 0
(7, 17, 'OPF_res[3].Q[7,17]') | 0
(7, 18, 'OPF_res[3].Q[7,18]') | 0
(7, 19, 'OPF_res[3].Q[7,19]') | 0
(7, 20, 'OPF_res[3].Q[7,20]') | 0
(7, 21, 'OPF_res[3].Q[7,21]') | 0
(7, 22, 'OPF_res[3].Q[7,22]') | 0
(7, 23, 'OPF_res[3].Q[7,23]') | 0
(7, 24, 'OPF_res[3].Q[7,24]') | 0

## I_sqr_node
variable value
(1, 1, 1, 'OPF_res[3].current_sqr[1,1,1]') | 0
(1, 1, 2, 'OPF_res[3].current_sqr[1,1,2]') | 0
(1, 1, 3, 'OPF_res[3].current_sqr[1,1,3]') | 0
(1, 1, 4, 'OPF_res[3].current_sqr[1,1,4]') | 0
(1, 1, 5, 'OPF_res[3].current_sqr[1,1,5]') | 0
(1, 1, 6, 'OPF_res[3].current_sqr[1,1,6]') | 0
(1, 1, 7, 'OPF_res[3].current_sqr[1,1,7]') | 0
(1, 1, 8, 'OPF_res[3].current_sqr[1,1,8]') | 0
(1, 1, 9, 'OPF_res[3].current_sqr[1,1,9]') | 0
(1, 1, 10, 'OPF_res[3].current_sqr[1,1,10]') | 0
(1, 1, 11, 'OPF_res[3].current_sqr[1,1,11]') | 0
(1, 1, 12, 'OPF_res[3].current_sqr[1,1,12]') | 0
(1, 1, 13, 'OPF_res[3].current_sqr[1,1,13]') | 0
(1, 1, 14, 'OPF_res[3].current_sqr[1,1,14]') | 0
(1, 1, 15, 'OPF_res[3].current_sqr[1,1,15]') | 0
(1, 1, 16, 'OPF_res[3].current_sqr[1,1,16]') | 0
(1, 1, 17, 'OPF_res[3].current_sqr[1,1,17]') | 0
(1, 1, 18, 'OPF_res[3].current_sqr[1,1,18]') | 0
(1, 1, 19, 'OPF_res[3].current_sqr[1,1,19]') | 0
(1, 1, 20, 'OPF_res[3].current_sqr[1,1,20]') | 0
(1, 1, 21, 'OPF_res[3].current_sqr[1,1,21]') | 0
(1, 1, 22, 'OPF_res[3].current_sqr[1,1,22]') | 0
(1, 1, 23, 'OPF_res[3].current_sqr[1,1,23]') | 0
(1, 1, 24, 'OPF_res[3].current_sqr[1,1,24]') | 0
(1, 2, 1, 'OPF_res[3].current_sqr[1,2,1]') | 0.059469
(1, 2, 2, 'OPF_res[3].current_sqr[1,2,2]') | 0.0047102
(1, 2, 3, 'OPF_res[3].current_sqr[1,2,3]') | 0.0047102
(1, 2, 4, 'OPF_res[3].current_sqr[1,2,4]') | 0.0047102
(1, 2, 5, 'OPF_res[3].current_sqr[1,2,5]') | 0.004709
(1, 2, 6, 'OPF_res[3].current_sqr[1,2,6]') | 0.0034633
(1, 2, 7, 'OPF_res[3].current_sqr[1,2,7]') | 0.00015433
(1, 2, 8, 'OPF_res[3].current_sqr[1,2,8]') | 0.0010389
(1, 2, 9, 'OPF_res[3].current_sqr[1,2,9]') | 0.0080282
(1, 2, 10, 'OPF_res[3].current_sqr[1,2,10]') | 0.033535
(1, 2, 11, 'OPF_res[3].current_sqr[1,2,11]') | 0.086525
(1, 2, 12, 'OPF_res[3].current_sqr[1,2,12]') | 0.12109
(1, 2, 13, 'OPF_res[3].current_sqr[1,2,13]') | 0.19735
(1, 2, 14, 'OPF_res[3].current_sqr[1,2,14]') | 0.17933
(1, 2, 15, 'OPF_res[3].current_sqr[1,2,15]') | 0.17618
(1, 2, 16, 'OPF_res[3].current_sqr[1,2,16]') | 0.042929
(1, 2, 17, 'OPF_res[3].current_sqr[1,2,17]') | 0.030512
(1, 2, 18, 'OPF_res[3].current_sqr[1,2,18]') | 0.0049244
(1, 2, 19, 'OPF_res[3].current_sqr[1,2,19]') | 0.00015837
(1, 2, 20, 'OPF_res[3].current_sqr[1,2,20]') | 0
(1, 2, 21, 'OPF_res[3].current_sqr[1,2,21]') | 0.0009385
(1, 2, 22, 'OPF_res[3].current_sqr[1,2,22]') | 0
(1, 2, 23, 'OPF_res[3].current_sqr[1,2,23]') | 0
(1, 2, 24, 'OPF_res[3].current_sqr[1,2,24]') | 0
(1, 3, 1, 'OPF_res[3].current_sqr[1,3,1]') | 0
(1, 3, 2, 'OPF_res[3].current_sqr[1,3,2]') | 0
(1, 3, 3, 'OPF_res[3].current_sqr[1,3,3]') | 0
(1, 3, 4, 'OPF_res[3].current_sqr[1,3,4]') | 0
(1, 3, 5, 'OPF_res[3].current_sqr[1,3,5]') | 0
(1, 3, 6, 'OPF_res[3].current_sqr[1,3,6]') | 0
(1, 3, 7, 'OPF_res[3].current_sqr[1,3,7]') | 0
(1, 3, 8, 'OPF_res[3].current_sqr[1,3,8]') | 0
(1, 3, 9, 'OPF_res[3].current_sqr[1,3,9]') | 0
(1, 3, 10, 'OPF_res[3].current_sqr[1,3,10]') | 0
(1, 3, 11, 'OPF_res[3].current_sqr[1,3,11]') | 0
(1, 3, 12, 'OPF_res[3].current_sqr[1,3,12]') | 0
(1, 3, 13, 'OPF_res[3].current_sqr[1,3,13]') | 0
(1, 3, 14, 'OPF_res[3].current_sqr[1,3,14]') | 0
(1, 3, 15, 'OPF_res[3].current_sqr[1,3,15]') | 0
(1, 3, 16, 'OPF_res[3].current_sqr[1,3,16]') | 0
(1, 3, 17, 'OPF_res[3].current_sqr[1,3,17]') | 0
(1, 3, 18, 'OPF_res[3].current_sqr[1,3,18]') | 0
(1, 3, 19, 'OPF_res[3].current_sqr[1,3,19]') | 0
(1, 3, 20, 'OPF_res[3].current_sqr[1,3,20]') | 0
(1, 3, 21, 'OPF_res[3].current_sqr[1,3,21]') | 0
(1, 3, 22, 'OPF_res[3].current_sqr[1,3,22]') | 0
(1, 3, 23, 'OPF_res[3].current_sqr[1,3,23]') | 0
(1, 3, 24, 'OPF_res[3].current_sqr[1,3,24]') | 0
(1, 4, 1, 'OPF_res[3].current_sqr[1,4,1]') | 0
(1, 4, 2, 'OPF_res[3].current_sqr[1,4,2]') | 0
(1, 4, 3, 'OPF_res[3].current_sqr[1,4,3]') | 0
(1, 4, 4, 'OPF_res[3].current_sqr[1,4,4]') | 0
(1, 4, 5, 'OPF_res[3].current_sqr[1,4,5]') | 0
(1, 4, 6, 'OPF_res[3].current_sqr[1,4,6]') | 0
(1, 4, 7, 'OPF_res[3].current_sqr[1,4,7]') | 0
(1, 4, 8, 'OPF_res[3].current_sqr[1,4,8]') | 0
(1, 4, 9, 'OPF_res[3].current_sqr[1,4,9]') | 0
(1, 4, 10, 'OPF_res[3].current_sqr[1,4,10]') | 0
(1, 4, 11, 'OPF_res[3].current_sqr[1,4,11]') | 0
(1, 4, 12, 'OPF_res[3].current_sqr[1,4,12]') | 0
(1, 4, 13, 'OPF_res[3].current_sqr[1,4,13]') | 0
(1, 4, 14, 'OPF_res[3].current_sqr[1,4,14]') | 0
(1, 4, 15, 'OPF_res[3].current_sqr[1,4,15]') | 0
(1, 4, 16, 'OPF_res[3].current_sqr[1,4,16]') | 0
(1, 4, 17, 'OPF_res[3].current_sqr[1,4,17]') | 0
(1, 4, 18, 'OPF_res[3].current_sqr[1,4,18]') | 0
(1, 4, 19, 'OPF_res[3].current_sqr[1,4,19]') | 0
(1, 4, 20, 'OPF_res[3].current_sqr[1,4,20]') | 0
(1, 4, 21, 'OPF_res[3].current_sqr[1,4,21]') | 0
(1, 4, 22, 'OPF_res[3].current_sqr[1,4,22]') | 0
(1, 4, 23, 'OPF_res[3].current_sqr[1,4,23]') | 0
(1, 4, 24, 'OPF_res[3].current_sqr[1,4,24]') | 0
(1, 5, 1, 'OPF_res[3].current_sqr[1,5,1]') | 0
(1, 5, 2, 'OPF_res[3].current_sqr[1,5,2]') | 0
(1, 5, 3, 'OPF_res[3].current_sqr[1,5,3]') | 0
(1, 5, 4, 'OPF_res[3].current_sqr[1,5,4]') | 0
(1, 5, 5, 'OPF_res[3].current_sqr[1,5,5]') | 0
(1, 5, 6, 'OPF_res[3].current_sqr[1,5,6]') | 0
(1, 5, 7, 'OPF_res[3].current_sqr[1,5,7]') | 0
(1, 5, 8, 'OPF_res[3].current_sqr[1,5,8]') | 0
(1, 5, 9, 'OPF_res[3].current_sqr[1,5,9]') | 0
(1, 5, 10, 'OPF_res[3].current_sqr[1,5,10]') | 0
(1, 5, 11, 'OPF_res[3].current_sqr[1,5,11]') | 0
(1, 5, 12, 'OPF_res[3].current_sqr[1,5,12]') | 0
(1, 5, 13, 'OPF_res[3].current_sqr[1,5,13]') | 0
(1, 5, 14, 'OPF_res[3].current_sqr[1,5,14]') | 0
(1, 5, 15, 'OPF_res[3].current_sqr[1,5,15]') | 0
(1, 5, 16, 'OPF_res[3].current_sqr[1,5,16]') | 0
(1, 5, 17, 'OPF_res[3].current_sqr[1,5,17]') | 0
(1, 5, 18, 'OPF_res[3].current_sqr[1,5,18]') | 0
(1, 5, 19, 'OPF_res[3].current_sqr[1,5,19]') | 0
(1, 5, 20, 'OPF_res[3].current_sqr[1,5,20]') | 0
(1, 5, 21, 'OPF_res[3].current_sqr[1,5,21]') | 0
(1, 5, 22, 'OPF_res[3].current_sqr[1,5,22]') | 0
(1, 5, 23, 'OPF_res[3].current_sqr[1,5,23]') | 0
(1, 5, 24, 'OPF_res[3].current_sqr[1,5,24]') | 0
(1, 6, 1, 'OPF_res[3].current_sqr[1,6,1]') | 0
(1, 6, 2, 'OPF_res[3].current_sqr[1,6,2]') | 0
(1, 6, 3, 'OPF_res[3].current_sqr[1,6,3]') | 0
(1, 6, 4, 'OPF_res[3].current_sqr[1,6,4]') | 0
(1, 6, 5, 'OPF_res[3].current_sqr[1,6,5]') | 0
(1, 6, 6, 'OPF_res[3].current_sqr[1,6,6]') | 0
(1, 6, 7, 'OPF_res[3].current_sqr[1,6,7]') | 0
(1, 6, 8, 'OPF_res[3].current_sqr[1,6,8]') | 0
(1, 6, 9, 'OPF_res[3].current_sqr[1,6,9]') | 0
(1, 6, 10, 'OPF_res[3].current_sqr[1,6,10]') | 0
(1, 6, 11, 'OPF_res[3].current_sqr[1,6,11]') | 0
(1, 6, 12, 'OPF_res[3].current_sqr[1,6,12]') | 0
(1, 6, 13, 'OPF_res[3].current_sqr[1,6,13]') | 0
(1, 6, 14, 'OPF_res[3].current_sqr[1,6,14]') | 0
(1, 6, 15, 'OPF_res[3].current_sqr[1,6,15]') | 0
(1, 6, 16, 'OPF_res[3].current_sqr[1,6,16]') | 0
(1, 6, 17, 'OPF_res[3].current_sqr[1,6,17]') | 0
(1, 6, 18, 'OPF_res[3].current_sqr[1,6,18]') | 0
(1, 6, 19, 'OPF_res[3].current_sqr[1,6,19]') | 0
(1, 6, 20, 'OPF_res[3].current_sqr[1,6,20]') | 0
(1, 6, 21, 'OPF_res[3].current_sqr[1,6,21]') | 0
(1, 6, 22, 'OPF_res[3].current_sqr[1,6,22]') | 0
(1, 6, 23, 'OPF_res[3].current_sqr[1,6,23]') | 0
(1, 6, 24, 'OPF_res[3].current_sqr[1,6,24]') | 0
(1, 7, 1, 'OPF_res[3].current_sqr[1,7,1]') | 0
(1, 7, 2, 'OPF_res[3].current_sqr[1,7,2]') | 0
(1, 7, 3, 'OPF_res[3].current_sqr[1,7,3]') | 0
(1, 7, 4, 'OPF_res[3].current_sqr[1,7,4]') | 0
(1, 7, 5, 'OPF_res[3].current_sqr[1,7,5]') | 0
(1, 7, 6, 'OPF_res[3].current_sqr[1,7,6]') | 0
(1, 7, 7, 'OPF_res[3].current_sqr[1,7,7]') | 0
(1, 7, 8, 'OPF_res[3].current_sqr[1,7,8]') | 0
(1, 7, 9, 'OPF_res[3].current_sqr[1,7,9]') | 0
(1, 7, 10, 'OPF_res[3].current_sqr[1,7,10]') | 0
(1, 7, 11, 'OPF_res[3].current_sqr[1,7,11]') | 0
(1, 7, 12, 'OPF_res[3].current_sqr[1,7,12]') | 0
(1, 7, 13, 'OPF_res[3].current_sqr[1,7,13]') | 0
(1, 7, 14, 'OPF_res[3].current_sqr[1,7,14]') | 0
(1, 7, 15, 'OPF_res[3].current_sqr[1,7,15]') | 0
(1, 7, 16, 'OPF_res[3].current_sqr[1,7,16]') | 0
(1, 7, 17, 'OPF_res[3].current_sqr[1,7,17]') | 0
(1, 7, 18, 'OPF_res[3].current_sqr[1,7,18]') | 0
(1, 7, 19, 'OPF_res[3].current_sqr[1,7,19]') | 0
(1, 7, 20, 'OPF_res[3].current_sqr[1,7,20]') | 0
(1, 7, 21, 'OPF_res[3].current_sqr[1,7,21]') | 0
(1, 7, 22, 'OPF_res[3].current_sqr[1,7,22]') | 0
(1, 7, 23, 'OPF_res[3].current_sqr[1,7,23]') | 0
(1, 7, 24, 'OPF_res[3].current_sqr[1,7,24]') | 0
(2, 1, 1, 'OPF_res[3].current_sqr[2,1,1]') | 0
(2, 1, 2, 'OPF_res[3].current_sqr[2,1,2]') | 0
(2, 1, 3, 'OPF_res[3].current_sqr[2,1,3]') | 0
(2, 1, 4, 'OPF_res[3].current_sqr[2,1,4]') | 0
(2, 1, 5, 'OPF_res[3].current_sqr[2,1,5]') | 0
(2, 1, 6, 'OPF_res[3].current_sqr[2,1,6]') | 0
(2, 1, 7, 'OPF_res[3].current_sqr[2,1,7]') | 0
(2, 1, 8, 'OPF_res[3].current_sqr[2,1,8]') | 0
(2, 1, 9, 'OPF_res[3].current_sqr[2,1,9]') | 0
(2, 1, 10, 'OPF_res[3].current_sqr[2,1,10]') | 0
(2, 1, 11, 'OPF_res[3].current_sqr[2,1,11]') | 0
(2, 1, 12, 'OPF_res[3].current_sqr[2,1,12]') | 0
(2, 1, 13, 'OPF_res[3].current_sqr[2,1,13]') | 0
(2, 1, 14, 'OPF_res[3].current_sqr[2,1,14]') | 0
(2, 1, 15, 'OPF_res[3].current_sqr[2,1,15]') | 0
(2, 1, 16, 'OPF_res[3].current_sqr[2,1,16]') | 0
(2, 1, 17, 'OPF_res[3].current_sqr[2,1,17]') | 0
(2, 1, 18, 'OPF_res[3].current_sqr[2,1,18]') | 0
(2, 1, 19, 'OPF_res[3].current_sqr[2,1,19]') | 0
(2, 1, 20, 'OPF_res[3].current_sqr[2,1,20]') | 0
(2, 1, 21, 'OPF_res[3].current_sqr[2,1,21]') | 0
(2, 1, 22, 'OPF_res[3].current_sqr[2,1,22]') | 0
(2, 1, 23, 'OPF_res[3].current_sqr[2,1,23]') | 0
(2, 1, 24, 'OPF_res[3].current_sqr[2,1,24]') | 0
(2, 2, 1, 'OPF_res[3].current_sqr[2,2,1]') | 0
(2, 2, 2, 'OPF_res[3].current_sqr[2,2,2]') | 0
(2, 2, 3, 'OPF_res[3].current_sqr[2,2,3]') | 0
(2, 2, 4, 'OPF_res[3].current_sqr[2,2,4]') | 0
(2, 2, 5, 'OPF_res[3].current_sqr[2,2,5]') | 0
(2, 2, 6, 'OPF_res[3].current_sqr[2,2,6]') | 0
(2, 2, 7, 'OPF_res[3].current_sqr[2,2,7]') | 0
(2, 2, 8, 'OPF_res[3].current_sqr[2,2,8]') | 0
(2, 2, 9, 'OPF_res[3].current_sqr[2,2,9]') | 0
(2, 2, 10, 'OPF_res[3].current_sqr[2,2,10]') | 0
(2, 2, 11, 'OPF_res[3].current_sqr[2,2,11]') | 0
(2, 2, 12, 'OPF_res[3].current_sqr[2,2,12]') | 0
(2, 2, 13, 'OPF_res[3].current_sqr[2,2,13]') | 0
(2, 2, 14, 'OPF_res[3].current_sqr[2,2,14]') | 0
(2, 2, 15, 'OPF_res[3].current_sqr[2,2,15]') | 0
(2, 2, 16, 'OPF_res[3].current_sqr[2,2,16]') | 0
(2, 2, 17, 'OPF_res[3].current_sqr[2,2,17]') | 0
(2, 2, 18, 'OPF_res[3].current_sqr[2,2,18]') | 0
(2, 2, 19, 'OPF_res[3].current_sqr[2,2,19]') | 0
(2, 2, 20, 'OPF_res[3].current_sqr[2,2,20]') | 0
(2, 2, 21, 'OPF_res[3].current_sqr[2,2,21]') | 0
(2, 2, 22, 'OPF_res[3].current_sqr[2,2,22]') | 0
(2, 2, 23, 'OPF_res[3].current_sqr[2,2,23]') | 0
(2, 2, 24, 'OPF_res[3].current_sqr[2,2,24]') | 0
(2, 3, 1, 'OPF_res[3].current_sqr[2,3,1]') | 0.051391
(2, 3, 2, 'OPF_res[3].current_sqr[2,3,2]') | 0.0040801
(2, 3, 3, 'OPF_res[3].current_sqr[2,3,3]') | 0.0040801
(2, 3, 4, 'OPF_res[3].current_sqr[2,3,4]') | 0.0040801
(2, 3, 5, 'OPF_res[3].current_sqr[2,3,5]') | 0.004079
(2, 3, 6, 'OPF_res[3].current_sqr[2,3,6]') | 0.0030001
(2, 3, 7, 'OPF_res[3].current_sqr[2,3,7]') | 0.00013458
(2, 3, 8, 'OPF_res[3].current_sqr[2,3,8]') | 0.00094769
(2, 3, 9, 'OPF_res[3].current_sqr[2,3,9]') | 0.0080282
(2, 3, 10, 'OPF_res[3].current_sqr[2,3,10]') | 0.028107
(2, 3, 11, 'OPF_res[3].current_sqr[2,3,11]') | 0.07276
(2, 3, 12, 'OPF_res[3].current_sqr[2,3,12]') | 0.10275
(2, 3, 13, 'OPF_res[3].current_sqr[2,3,13]') | 0.17093
(2, 3, 14, 'OPF_res[3].current_sqr[2,3,14]') | 0.15294
(2, 3, 15, 'OPF_res[3].current_sqr[2,3,15]') | 0.15266
(2, 3, 16, 'OPF_res[3].current_sqr[2,3,16]') | 0.039315
(2, 3, 17, 'OPF_res[3].current_sqr[2,3,17]') | 0.028268
(2, 3, 18, 'OPF_res[3].current_sqr[2,3,18]') | 0.0049244
(2, 3, 19, 'OPF_res[3].current_sqr[2,3,19]') | 0.00015837
(2, 3, 20, 'OPF_res[3].current_sqr[2,3,20]') | 0
(2, 3, 21, 'OPF_res[3].current_sqr[2,3,21]') | 0.0009385
(2, 3, 22, 'OPF_res[3].current_sqr[2,3,22]') | 0
(2, 3, 23, 'OPF_res[3].current_sqr[2,3,23]') | 0
(2, 3, 24, 'OPF_res[3].current_sqr[2,3,24]') | 0
(2, 4, 1, 'OPF_res[3].current_sqr[2,4,1]') | 0
(2, 4, 2, 'OPF_res[3].current_sqr[2,4,2]') | 0
(2, 4, 3, 'OPF_res[3].current_sqr[2,4,3]') | 0
(2, 4, 4, 'OPF_res[3].current_sqr[2,4,4]') | 0
(2, 4, 5, 'OPF_res[3].current_sqr[2,4,5]') | 0
(2, 4, 6, 'OPF_res[3].current_sqr[2,4,6]') | 0
(2, 4, 7, 'OPF_res[3].current_sqr[2,4,7]') | 0
(2, 4, 8, 'OPF_res[3].current_sqr[2,4,8]') | 0
(2, 4, 9, 'OPF_res[3].current_sqr[2,4,9]') | 0
(2, 4, 10, 'OPF_res[3].current_sqr[2,4,10]') | 0
(2, 4, 11, 'OPF_res[3].current_sqr[2,4,11]') | 0
(2, 4, 12, 'OPF_res[3].current_sqr[2,4,12]') | 0
(2, 4, 13, 'OPF_res[3].current_sqr[2,4,13]') | 0
(2, 4, 14, 'OPF_res[3].current_sqr[2,4,14]') | 0
(2, 4, 15, 'OPF_res[3].current_sqr[2,4,15]') | 0
(2, 4, 16, 'OPF_res[3].current_sqr[2,4,16]') | 0
(2, 4, 17, 'OPF_res[3].current_sqr[2,4,17]') | 0
(2, 4, 18, 'OPF_res[3].current_sqr[2,4,18]') | 0
(2, 4, 19, 'OPF_res[3].current_sqr[2,4,19]') | 0
(2, 4, 20, 'OPF_res[3].current_sqr[2,4,20]') | 0
(2, 4, 21, 'OPF_res[3].current_sqr[2,4,21]') | 0
(2, 4, 22, 'OPF_res[3].current_sqr[2,4,22]') | 0
(2, 4, 23, 'OPF_res[3].current_sqr[2,4,23]') | 0
(2, 4, 24, 'OPF_res[3].current_sqr[2,4,24]') | 0
(2, 5, 1, 'OPF_res[3].current_sqr[2,5,1]') | 0
(2, 5, 2, 'OPF_res[3].current_sqr[2,5,2]') | 0
(2, 5, 3, 'OPF_res[3].current_sqr[2,5,3]') | 0
(2, 5, 4, 'OPF_res[3].current_sqr[2,5,4]') | 0
(2, 5, 5, 'OPF_res[3].current_sqr[2,5,5]') | 0
(2, 5, 6, 'OPF_res[3].current_sqr[2,5,6]') | 0
(2, 5, 7, 'OPF_res[3].current_sqr[2,5,7]') | 0
(2, 5, 8, 'OPF_res[3].current_sqr[2,5,8]') | 0
(2, 5, 9, 'OPF_res[3].current_sqr[2,5,9]') | 0
(2, 5, 10, 'OPF_res[3].current_sqr[2,5,10]') | 0
(2, 5, 11, 'OPF_res[3].current_sqr[2,5,11]') | 0
(2, 5, 12, 'OPF_res[3].current_sqr[2,5,12]') | 0
(2, 5, 13, 'OPF_res[3].current_sqr[2,5,13]') | 0
(2, 5, 14, 'OPF_res[3].current_sqr[2,5,14]') | 0
(2, 5, 15, 'OPF_res[3].current_sqr[2,5,15]') | 0
(2, 5, 16, 'OPF_res[3].current_sqr[2,5,16]') | 0
(2, 5, 17, 'OPF_res[3].current_sqr[2,5,17]') | 0
(2, 5, 18, 'OPF_res[3].current_sqr[2,5,18]') | 0
(2, 5, 19, 'OPF_res[3].current_sqr[2,5,19]') | 0
(2, 5, 20, 'OPF_res[3].current_sqr[2,5,20]') | 0
(2, 5, 21, 'OPF_res[3].current_sqr[2,5,21]') | 0
(2, 5, 22, 'OPF_res[3].current_sqr[2,5,22]') | 0
(2, 5, 23, 'OPF_res[3].current_sqr[2,5,23]') | 0
(2, 5, 24, 'OPF_res[3].current_sqr[2,5,24]') | 0
(2, 6, 1, 'OPF_res[3].current_sqr[2,6,1]') | 0
(2, 6, 2, 'OPF_res[3].current_sqr[2,6,2]') | 0
(2, 6, 3, 'OPF_res[3].current_sqr[2,6,3]') | 0
(2, 6, 4, 'OPF_res[3].current_sqr[2,6,4]') | 0
(2, 6, 5, 'OPF_res[3].current_sqr[2,6,5]') | 0
(2, 6, 6, 'OPF_res[3].current_sqr[2,6,6]') | 0
(2, 6, 7, 'OPF_res[3].current_sqr[2,6,7]') | 0
(2, 6, 8, 'OPF_res[3].current_sqr[2,6,8]') | 0
(2, 6, 9, 'OPF_res[3].current_sqr[2,6,9]') | 0
(2, 6, 10, 'OPF_res[3].current_sqr[2,6,10]') | 0
(2, 6, 11, 'OPF_res[3].current_sqr[2,6,11]') | 0
(2, 6, 12, 'OPF_res[3].current_sqr[2,6,12]') | 0
(2, 6, 13, 'OPF_res[3].current_sqr[2,6,13]') | 0
(2, 6, 14, 'OPF_res[3].current_sqr[2,6,14]') | 0
(2, 6, 15, 'OPF_res[3].current_sqr[2,6,15]') | 0
(2, 6, 16, 'OPF_res[3].current_sqr[2,6,16]') | 0
(2, 6, 17, 'OPF_res[3].current_sqr[2,6,17]') | 0
(2, 6, 18, 'OPF_res[3].current_sqr[2,6,18]') | 0
(2, 6, 19, 'OPF_res[3].current_sqr[2,6,19]') | 0
(2, 6, 20, 'OPF_res[3].current_sqr[2,6,20]') | 0
(2, 6, 21, 'OPF_res[3].current_sqr[2,6,21]') | 0
(2, 6, 22, 'OPF_res[3].current_sqr[2,6,22]') | 0
(2, 6, 23, 'OPF_res[3].current_sqr[2,6,23]') | 0
(2, 6, 24, 'OPF_res[3].current_sqr[2,6,24]') | 0
(2, 7, 1, 'OPF_res[3].current_sqr[2,7,1]') | 0
(2, 7, 2, 'OPF_res[3].current_sqr[2,7,2]') | 0
(2, 7, 3, 'OPF_res[3].current_sqr[2,7,3]') | 0
(2, 7, 4, 'OPF_res[3].current_sqr[2,7,4]') | 0
(2, 7, 5, 'OPF_res[3].current_sqr[2,7,5]') | 0
(2, 7, 6, 'OPF_res[3].current_sqr[2,7,6]') | 0
(2, 7, 7, 'OPF_res[3].current_sqr[2,7,7]') | 0
(2, 7, 8, 'OPF_res[3].current_sqr[2,7,8]') | 0
(2, 7, 9, 'OPF_res[3].current_sqr[2,7,9]') | 0
(2, 7, 10, 'OPF_res[3].current_sqr[2,7,10]') | 0
(2, 7, 11, 'OPF_res[3].current_sqr[2,7,11]') | 0
(2, 7, 12, 'OPF_res[3].current_sqr[2,7,12]') | 0
(2, 7, 13, 'OPF_res[3].current_sqr[2,7,13]') | 0
(2, 7, 14, 'OPF_res[3].current_sqr[2,7,14]') | 0
(2, 7, 15, 'OPF_res[3].current_sqr[2,7,15]') | 0
(2, 7, 16, 'OPF_res[3].current_sqr[2,7,16]') | 0
(2, 7, 17, 'OPF_res[3].current_sqr[2,7,17]') | 0
(2, 7, 18, 'OPF_res[3].current_sqr[2,7,18]') | 0
(2, 7, 19, 'OPF_res[3].current_sqr[2,7,19]') | 0
(2, 7, 20, 'OPF_res[3].current_sqr[2,7,20]') | 0
(2, 7, 21, 'OPF_res[3].current_sqr[2,7,21]') | 0
(2, 7, 22, 'OPF_res[3].current_sqr[2,7,22]') | 0
(2, 7, 23, 'OPF_res[3].current_sqr[2,7,23]') | 0
(2, 7, 24, 'OPF_res[3].current_sqr[2,7,24]') | 0
(3, 1, 1, 'OPF_res[3].current_sqr[3,1,1]') | 0
(3, 1, 2, 'OPF_res[3].current_sqr[3,1,2]') | 0
(3, 1, 3, 'OPF_res[3].current_sqr[3,1,3]') | 0
(3, 1, 4, 'OPF_res[3].current_sqr[3,1,4]') | 0
(3, 1, 5, 'OPF_res[3].current_sqr[3,1,5]') | 0
(3, 1, 6, 'OPF_res[3].current_sqr[3,1,6]') | 0
(3, 1, 7, 'OPF_res[3].current_sqr[3,1,7]') | 0
(3, 1, 8, 'OPF_res[3].current_sqr[3,1,8]') | 0
(3, 1, 9, 'OPF_res[3].current_sqr[3,1,9]') | 0
(3, 1, 10, 'OPF_res[3].current_sqr[3,1,10]') | 0
(3, 1, 11, 'OPF_res[3].current_sqr[3,1,11]') | 0
(3, 1, 12, 'OPF_res[3].current_sqr[3,1,12]') | 0
(3, 1, 13, 'OPF_res[3].current_sqr[3,1,13]') | 0
(3, 1, 14, 'OPF_res[3].current_sqr[3,1,14]') | 0
(3, 1, 15, 'OPF_res[3].current_sqr[3,1,15]') | 0
(3, 1, 16, 'OPF_res[3].current_sqr[3,1,16]') | 0
(3, 1, 17, 'OPF_res[3].current_sqr[3,1,17]') | 0
(3, 1, 18, 'OPF_res[3].current_sqr[3,1,18]') | 0
(3, 1, 19, 'OPF_res[3].current_sqr[3,1,19]') | 0
(3, 1, 20, 'OPF_res[3].current_sqr[3,1,20]') | 0
(3, 1, 21, 'OPF_res[3].current_sqr[3,1,21]') | 0
(3, 1, 22, 'OPF_res[3].current_sqr[3,1,22]') | 0
(3, 1, 23, 'OPF_res[3].current_sqr[3,1,23]') | 0
(3, 1, 24, 'OPF_res[3].current_sqr[3,1,24]') | 0
(3, 2, 1, 'OPF_res[3].current_sqr[3,2,1]') | 0
(3, 2, 2, 'OPF_res[3].current_sqr[3,2,2]') | 0
(3, 2, 3, 'OPF_res[3].current_sqr[3,2,3]') | 0
(3, 2, 4, 'OPF_res[3].current_sqr[3,2,4]') | 0
(3, 2, 5, 'OPF_res[3].current_sqr[3,2,5]') | 0
(3, 2, 6, 'OPF_res[3].current_sqr[3,2,6]') | 0
(3, 2, 7, 'OPF_res[3].current_sqr[3,2,7]') | 0
(3, 2, 8, 'OPF_res[3].current_sqr[3,2,8]') | 0
(3, 2, 9, 'OPF_res[3].current_sqr[3,2,9]') | 0
(3, 2, 10, 'OPF_res[3].current_sqr[3,2,10]') | 0
(3, 2, 11, 'OPF_res[3].current_sqr[3,2,11]') | 0
(3, 2, 12, 'OPF_res[3].current_sqr[3,2,12]') | 0
(3, 2, 13, 'OPF_res[3].current_sqr[3,2,13]') | 0
(3, 2, 14, 'OPF_res[3].current_sqr[3,2,14]') | 0
(3, 2, 15, 'OPF_res[3].current_sqr[3,2,15]') | 0
(3, 2, 16, 'OPF_res[3].current_sqr[3,2,16]') | 0
(3, 2, 17, 'OPF_res[3].current_sqr[3,2,17]') | 0
(3, 2, 18, 'OPF_res[3].current_sqr[3,2,18]') | 0
(3, 2, 19, 'OPF_res[3].current_sqr[3,2,19]') | 0
(3, 2, 20, 'OPF_res[3].current_sqr[3,2,20]') | 0
(3, 2, 21, 'OPF_res[3].current_sqr[3,2,21]') | 0
(3, 2, 22, 'OPF_res[3].current_sqr[3,2,22]') | 0
(3, 2, 23, 'OPF_res[3].current_sqr[3,2,23]') | 0
(3, 2, 24, 'OPF_res[3].current_sqr[3,2,24]') | 0
(3, 3, 1, 'OPF_res[3].current_sqr[3,3,1]') | 0
(3, 3, 2, 'OPF_res[3].current_sqr[3,3,2]') | 0
(3, 3, 3, 'OPF_res[3].current_sqr[3,3,3]') | 0
(3, 3, 4, 'OPF_res[3].current_sqr[3,3,4]') | 0
(3, 3, 5, 'OPF_res[3].current_sqr[3,3,5]') | 0
(3, 3, 6, 'OPF_res[3].current_sqr[3,3,6]') | 0
(3, 3, 7, 'OPF_res[3].current_sqr[3,3,7]') | 0
(3, 3, 8, 'OPF_res[3].current_sqr[3,3,8]') | 0
(3, 3, 9, 'OPF_res[3].current_sqr[3,3,9]') | 0
(3, 3, 10, 'OPF_res[3].current_sqr[3,3,10]') | 0
(3, 3, 11, 'OPF_res[3].current_sqr[3,3,11]') | 0
(3, 3, 12, 'OPF_res[3].current_sqr[3,3,12]') | 0
(3, 3, 13, 'OPF_res[3].current_sqr[3,3,13]') | 0
(3, 3, 14, 'OPF_res[3].current_sqr[3,3,14]') | 0
(3, 3, 15, 'OPF_res[3].current_sqr[3,3,15]') | 0
(3, 3, 16, 'OPF_res[3].current_sqr[3,3,16]') | 0
(3, 3, 17, 'OPF_res[3].current_sqr[3,3,17]') | 0
(3, 3, 18, 'OPF_res[3].current_sqr[3,3,18]') | 0
(3, 3, 19, 'OPF_res[3].current_sqr[3,3,19]') | 0
(3, 3, 20, 'OPF_res[3].current_sqr[3,3,20]') | 0
(3, 3, 21, 'OPF_res[3].current_sqr[3,3,21]') | 0
(3, 3, 22, 'OPF_res[3].current_sqr[3,3,22]') | 0
(3, 3, 23, 'OPF_res[3].current_sqr[3,3,23]') | 0
(3, 3, 24, 'OPF_res[3].current_sqr[3,3,24]') | 0
(3, 4, 1, 'OPF_res[3].current_sqr[3,4,1]') | 0.0062146
(3, 4, 2, 'OPF_res[3].current_sqr[3,4,2]') | 0.00060063
(3, 4, 3, 'OPF_res[3].current_sqr[3,4,3]') | 0.00060063
(3, 4, 4, 'OPF_res[3].current_sqr[3,4,4]') | 0.00060063
(3, 4, 5, 'OPF_res[3].current_sqr[3,4,5]') | 0.00060049
(3, 4, 6, 'OPF_res[3].current_sqr[3,4,6]') | 0.00045467
(3, 4, 7, 'OPF_res[3].current_sqr[3,4,7]') | 3.8143e-05
(3, 4, 8, 'OPF_res[3].current_sqr[3,4,8]') | 4.8971e-05
(3, 4, 9, 'OPF_res[3].current_sqr[3,4,9]') | 0.0022114
(3, 4, 10, 'OPF_res[3].current_sqr[3,4,10]') | 0.0058584
(3, 4, 11, 'OPF_res[3].current_sqr[3,4,11]') | 0.012591
(3, 4, 12, 'OPF_res[3].current_sqr[3,4,12]') | 0.015873
(3, 4, 13, 'OPF_res[3].current_sqr[3,4,13]') | 0.019913
(3, 4, 14, 'OPF_res[3].current_sqr[3,4,14]') | 0.011166
(3, 4, 15, 'OPF_res[3].current_sqr[3,4,15]') | 0.017846
(3, 4, 16, 'OPF_res[3].current_sqr[3,4,16]') | 0.0022232
(3, 4, 17, 'OPF_res[3].current_sqr[3,4,17]') | 0.0014073
(3, 4, 18, 'OPF_res[3].current_sqr[3,4,18]') | 0
(3, 4, 19, 'OPF_res[3].current_sqr[3,4,19]') | 0
(3, 4, 20, 'OPF_res[3].current_sqr[3,4,20]') | 0
(3, 4, 21, 'OPF_res[3].current_sqr[3,4,21]') | 0.0009385
(3, 4, 22, 'OPF_res[3].current_sqr[3,4,22]') | 0
(3, 4, 23, 'OPF_res[3].current_sqr[3,4,23]') | 0
(3, 4, 24, 'OPF_res[3].current_sqr[3,4,24]') | 0
(3, 5, 1, 'OPF_res[3].current_sqr[3,5,1]') | 0.021863
(3, 5, 2, 'OPF_res[3].current_sqr[3,5,2]') | 0.0015498
(3, 5, 3, 'OPF_res[3].current_sqr[3,5,3]') | 0.0015498
(3, 5, 4, 'OPF_res[3].current_sqr[3,5,4]') | 0.0015498
(3, 5, 5, 'OPF_res[3].current_sqr[3,5,5]') | 0.0015494
(3, 5, 6, 'OPF_res[3].current_sqr[3,5,6]') | 0.0011189
(3, 5, 7, 'OPF_res[3].current_sqr[3,5,7]') | 2.9429e-05
(3, 5, 8, 'OPF_res[3].current_sqr[3,5,8]') | 0.0005658
(3, 5, 9, 'OPF_res[3].current_sqr[3,5,9]') | 0.0018126
(3, 5, 10, 'OPF_res[3].current_sqr[3,5,10]') | 0.0083013
(3, 5, 11, 'OPF_res[3].current_sqr[3,5,11]') | 0.024816
(3, 5, 12, 'OPF_res[3].current_sqr[3,5,12]') | 0.03785
(3, 5, 13, 'OPF_res[3].current_sqr[3,5,13]') | 0.074158
(3, 5, 14, 'OPF_res[3].current_sqr[3,5,14]') | 0.081456
(3, 5, 15, 'OPF_res[3].current_sqr[3,5,15]') | 0.066114
(3, 5, 16, 'OPF_res[3].current_sqr[3,5,16]') | 0.02284
(3, 5, 17, 'OPF_res[3].current_sqr[3,5,17]') | 0.017061
(3, 5, 18, 'OPF_res[3].current_sqr[3,5,18]') | 0.0049244
(3, 5, 19, 'OPF_res[3].current_sqr[3,5,19]') | 0.00015837
(3, 5, 20, 'OPF_res[3].current_sqr[3,5,20]') | 0
(3, 5, 21, 'OPF_res[3].current_sqr[3,5,21]') | 0
(3, 5, 22, 'OPF_res[3].current_sqr[3,5,22]') | 0
(3, 5, 23, 'OPF_res[3].current_sqr[3,5,23]') | 0
(3, 5, 24, 'OPF_res[3].current_sqr[3,5,24]') | 0
(3, 6, 1, 'OPF_res[3].current_sqr[3,6,1]') | 0
(3, 6, 2, 'OPF_res[3].current_sqr[3,6,2]') | 0
(3, 6, 3, 'OPF_res[3].current_sqr[3,6,3]') | 0
(3, 6, 4, 'OPF_res[3].current_sqr[3,6,4]') | 0
(3, 6, 5, 'OPF_res[3].current_sqr[3,6,5]') | 0
(3, 6, 6, 'OPF_res[3].current_sqr[3,6,6]') | 0
(3, 6, 7, 'OPF_res[3].current_sqr[3,6,7]') | 0
(3, 6, 8, 'OPF_res[3].current_sqr[3,6,8]') | 0
(3, 6, 9, 'OPF_res[3].current_sqr[3,6,9]') | 0
(3, 6, 10, 'OPF_res[3].current_sqr[3,6,10]') | 0
(3, 6, 11, 'OPF_res[3].current_sqr[3,6,11]') | 0
(3, 6, 12, 'OPF_res[3].current_sqr[3,6,12]') | 0
(3, 6, 13, 'OPF_res[3].current_sqr[3,6,13]') | 0
(3, 6, 14, 'OPF_res[3].current_sqr[3,6,14]') | 0
(3, 6, 15, 'OPF_res[3].current_sqr[3,6,15]') | 0
(3, 6, 16, 'OPF_res[3].current_sqr[3,6,16]') | 0
(3, 6, 17, 'OPF_res[3].current_sqr[3,6,17]') | 0
(3, 6, 18, 'OPF_res[3].current_sqr[3,6,18]') | 0
(3, 6, 19, 'OPF_res[3].current_sqr[3,6,19]') | 0
(3, 6, 20, 'OPF_res[3].current_sqr[3,6,20]') | 0
(3, 6, 21, 'OPF_res[3].current_sqr[3,6,21]') | 0
(3, 6, 22, 'OPF_res[3].current_sqr[3,6,22]') | 0
(3, 6, 23, 'OPF_res[3].current_sqr[3,6,23]') | 0
(3, 6, 24, 'OPF_res[3].current_sqr[3,6,24]') | 0
(3, 7, 1, 'OPF_res[3].current_sqr[3,7,1]') | 0
(3, 7, 2, 'OPF_res[3].current_sqr[3,7,2]') | 0
(3, 7, 3, 'OPF_res[3].current_sqr[3,7,3]') | 0
(3, 7, 4, 'OPF_res[3].current_sqr[3,7,4]') | 0
(3, 7, 5, 'OPF_res[3].current_sqr[3,7,5]') | 0
(3, 7, 6, 'OPF_res[3].current_sqr[3,7,6]') | 0
(3, 7, 7, 'OPF_res[3].current_sqr[3,7,7]') | 0
(3, 7, 8, 'OPF_res[3].current_sqr[3,7,8]') | 0
(3, 7, 9, 'OPF_res[3].current_sqr[3,7,9]') | 0
(3, 7, 10, 'OPF_res[3].current_sqr[3,7,10]') | 0
(3, 7, 11, 'OPF_res[3].current_sqr[3,7,11]') | 0
(3, 7, 12, 'OPF_res[3].current_sqr[3,7,12]') | 0
(3, 7, 13, 'OPF_res[3].current_sqr[3,7,13]') | 0
(3, 7, 14, 'OPF_res[3].current_sqr[3,7,14]') | 0
(3, 7, 15, 'OPF_res[3].current_sqr[3,7,15]') | 0
(3, 7, 16, 'OPF_res[3].current_sqr[3,7,16]') | 0
(3, 7, 17, 'OPF_res[3].current_sqr[3,7,17]') | 0
(3, 7, 18, 'OPF_res[3].current_sqr[3,7,18]') | 0
(3, 7, 19, 'OPF_res[3].current_sqr[3,7,19]') | 0
(3, 7, 20, 'OPF_res[3].current_sqr[3,7,20]') | 0
(3, 7, 21, 'OPF_res[3].current_sqr[3,7,21]') | 0
(3, 7, 22, 'OPF_res[3].current_sqr[3,7,22]') | 0
(3, 7, 23, 'OPF_res[3].current_sqr[3,7,23]') | 0
(3, 7, 24, 'OPF_res[3].current_sqr[3,7,24]') | 0
(4, 1, 1, 'OPF_res[3].current_sqr[4,1,1]') | 0
(4, 1, 2, 'OPF_res[3].current_sqr[4,1,2]') | 0
(4, 1, 3, 'OPF_res[3].current_sqr[4,1,3]') | 0
(4, 1, 4, 'OPF_res[3].current_sqr[4,1,4]') | 0
(4, 1, 5, 'OPF_res[3].current_sqr[4,1,5]') | 0
(4, 1, 6, 'OPF_res[3].current_sqr[4,1,6]') | 0
(4, 1, 7, 'OPF_res[3].current_sqr[4,1,7]') | 0
(4, 1, 8, 'OPF_res[3].current_sqr[4,1,8]') | 0
(4, 1, 9, 'OPF_res[3].current_sqr[4,1,9]') | 0
(4, 1, 10, 'OPF_res[3].current_sqr[4,1,10]') | 0
(4, 1, 11, 'OPF_res[3].current_sqr[4,1,11]') | 0
(4, 1, 12, 'OPF_res[3].current_sqr[4,1,12]') | 0
(4, 1, 13, 'OPF_res[3].current_sqr[4,1,13]') | 0
(4, 1, 14, 'OPF_res[3].current_sqr[4,1,14]') | 0
(4, 1, 15, 'OPF_res[3].current_sqr[4,1,15]') | 0
(4, 1, 16, 'OPF_res[3].current_sqr[4,1,16]') | 0
(4, 1, 17, 'OPF_res[3].current_sqr[4,1,17]') | 0
(4, 1, 18, 'OPF_res[3].current_sqr[4,1,18]') | 0
(4, 1, 19, 'OPF_res[3].current_sqr[4,1,19]') | 0
(4, 1, 20, 'OPF_res[3].current_sqr[4,1,20]') | 0
(4, 1, 21, 'OPF_res[3].current_sqr[4,1,21]') | 0
(4, 1, 22, 'OPF_res[3].current_sqr[4,1,22]') | 0
(4, 1, 23, 'OPF_res[3].current_sqr[4,1,23]') | 0
(4, 1, 24, 'OPF_res[3].current_sqr[4,1,24]') | 0
(4, 2, 1, 'OPF_res[3].current_sqr[4,2,1]') | 0
(4, 2, 2, 'OPF_res[3].current_sqr[4,2,2]') | 0
(4, 2, 3, 'OPF_res[3].current_sqr[4,2,3]') | 0
(4, 2, 4, 'OPF_res[3].current_sqr[4,2,4]') | 0
(4, 2, 5, 'OPF_res[3].current_sqr[4,2,5]') | 0
(4, 2, 6, 'OPF_res[3].current_sqr[4,2,6]') | 0
(4, 2, 7, 'OPF_res[3].current_sqr[4,2,7]') | 0
(4, 2, 8, 'OPF_res[3].current_sqr[4,2,8]') | 0
(4, 2, 9, 'OPF_res[3].current_sqr[4,2,9]') | 0
(4, 2, 10, 'OPF_res[3].current_sqr[4,2,10]') | 0
(4, 2, 11, 'OPF_res[3].current_sqr[4,2,11]') | 0
(4, 2, 12, 'OPF_res[3].current_sqr[4,2,12]') | 0
(4, 2, 13, 'OPF_res[3].current_sqr[4,2,13]') | 0
(4, 2, 14, 'OPF_res[3].current_sqr[4,2,14]') | 0
(4, 2, 15, 'OPF_res[3].current_sqr[4,2,15]') | 0
(4, 2, 16, 'OPF_res[3].current_sqr[4,2,16]') | 0
(4, 2, 17, 'OPF_res[3].current_sqr[4,2,17]') | 0
(4, 2, 18, 'OPF_res[3].current_sqr[4,2,18]') | 0
(4, 2, 19, 'OPF_res[3].current_sqr[4,2,19]') | 0
(4, 2, 20, 'OPF_res[3].current_sqr[4,2,20]') | 0
(4, 2, 21, 'OPF_res[3].current_sqr[4,2,21]') | 0
(4, 2, 22, 'OPF_res[3].current_sqr[4,2,22]') | 0
(4, 2, 23, 'OPF_res[3].current_sqr[4,2,23]') | 0
(4, 2, 24, 'OPF_res[3].current_sqr[4,2,24]') | 0
(4, 3, 1, 'OPF_res[3].current_sqr[4,3,1]') | 0
(4, 3, 2, 'OPF_res[3].current_sqr[4,3,2]') | 0
(4, 3, 3, 'OPF_res[3].current_sqr[4,3,3]') | 0
(4, 3, 4, 'OPF_res[3].current_sqr[4,3,4]') | 0
(4, 3, 5, 'OPF_res[3].current_sqr[4,3,5]') | 0
(4, 3, 6, 'OPF_res[3].current_sqr[4,3,6]') | 0
(4, 3, 7, 'OPF_res[3].current_sqr[4,3,7]') | 0
(4, 3, 8, 'OPF_res[3].current_sqr[4,3,8]') | 0
(4, 3, 9, 'OPF_res[3].current_sqr[4,3,9]') | 0
(4, 3, 10, 'OPF_res[3].current_sqr[4,3,10]') | 0
(4, 3, 11, 'OPF_res[3].current_sqr[4,3,11]') | 0
(4, 3, 12, 'OPF_res[3].current_sqr[4,3,12]') | 0
(4, 3, 13, 'OPF_res[3].current_sqr[4,3,13]') | 0
(4, 3, 14, 'OPF_res[3].current_sqr[4,3,14]') | 0
(4, 3, 15, 'OPF_res[3].current_sqr[4,3,15]') | 0
(4, 3, 16, 'OPF_res[3].current_sqr[4,3,16]') | 0
(4, 3, 17, 'OPF_res[3].current_sqr[4,3,17]') | 0
(4, 3, 18, 'OPF_res[3].current_sqr[4,3,18]') | 0
(4, 3, 19, 'OPF_res[3].current_sqr[4,3,19]') | 0
(4, 3, 20, 'OPF_res[3].current_sqr[4,3,20]') | 0
(4, 3, 21, 'OPF_res[3].current_sqr[4,3,21]') | 0
(4, 3, 22, 'OPF_res[3].current_sqr[4,3,22]') | 0
(4, 3, 23, 'OPF_res[3].current_sqr[4,3,23]') | 0
(4, 3, 24, 'OPF_res[3].current_sqr[4,3,24]') | 0
(4, 4, 1, 'OPF_res[3].current_sqr[4,4,1]') | 0
(4, 4, 2, 'OPF_res[3].current_sqr[4,4,2]') | 0
(4, 4, 3, 'OPF_res[3].current_sqr[4,4,3]') | 0
(4, 4, 4, 'OPF_res[3].current_sqr[4,4,4]') | 0
(4, 4, 5, 'OPF_res[3].current_sqr[4,4,5]') | 0
(4, 4, 6, 'OPF_res[3].current_sqr[4,4,6]') | 0
(4, 4, 7, 'OPF_res[3].current_sqr[4,4,7]') | 0
(4, 4, 8, 'OPF_res[3].current_sqr[4,4,8]') | 0
(4, 4, 9, 'OPF_res[3].current_sqr[4,4,9]') | 0
(4, 4, 10, 'OPF_res[3].current_sqr[4,4,10]') | 0
(4, 4, 11, 'OPF_res[3].current_sqr[4,4,11]') | 0
(4, 4, 12, 'OPF_res[3].current_sqr[4,4,12]') | 0
(4, 4, 13, 'OPF_res[3].current_sqr[4,4,13]') | 0
(4, 4, 14, 'OPF_res[3].current_sqr[4,4,14]') | 0
(4, 4, 15, 'OPF_res[3].current_sqr[4,4,15]') | 0
(4, 4, 16, 'OPF_res[3].current_sqr[4,4,16]') | 0
(4, 4, 17, 'OPF_res[3].current_sqr[4,4,17]') | 0
(4, 4, 18, 'OPF_res[3].current_sqr[4,4,18]') | 0
(4, 4, 19, 'OPF_res[3].current_sqr[4,4,19]') | 0
(4, 4, 20, 'OPF_res[3].current_sqr[4,4,20]') | 0
(4, 4, 21, 'OPF_res[3].current_sqr[4,4,21]') | 0
(4, 4, 22, 'OPF_res[3].current_sqr[4,4,22]') | 0
(4, 4, 23, 'OPF_res[3].current_sqr[4,4,23]') | 0
(4, 4, 24, 'OPF_res[3].current_sqr[4,4,24]') | 0
(4, 5, 1, 'OPF_res[3].current_sqr[4,5,1]') | 0
(4, 5, 2, 'OPF_res[3].current_sqr[4,5,2]') | 0
(4, 5, 3, 'OPF_res[3].current_sqr[4,5,3]') | 0
(4, 5, 4, 'OPF_res[3].current_sqr[4,5,4]') | 0
(4, 5, 5, 'OPF_res[3].current_sqr[4,5,5]') | 0
(4, 5, 6, 'OPF_res[3].current_sqr[4,5,6]') | 0
(4, 5, 7, 'OPF_res[3].current_sqr[4,5,7]') | 0
(4, 5, 8, 'OPF_res[3].current_sqr[4,5,8]') | 0
(4, 5, 9, 'OPF_res[3].current_sqr[4,5,9]') | 0
(4, 5, 10, 'OPF_res[3].current_sqr[4,5,10]') | 0
(4, 5, 11, 'OPF_res[3].current_sqr[4,5,11]') | 0
(4, 5, 12, 'OPF_res[3].current_sqr[4,5,12]') | 0
(4, 5, 13, 'OPF_res[3].current_sqr[4,5,13]') | 0
(4, 5, 14, 'OPF_res[3].current_sqr[4,5,14]') | 0
(4, 5, 15, 'OPF_res[3].current_sqr[4,5,15]') | 0
(4, 5, 16, 'OPF_res[3].current_sqr[4,5,16]') | 0
(4, 5, 17, 'OPF_res[3].current_sqr[4,5,17]') | 0
(4, 5, 18, 'OPF_res[3].current_sqr[4,5,18]') | 0
(4, 5, 19, 'OPF_res[3].current_sqr[4,5,19]') | 0
(4, 5, 20, 'OPF_res[3].current_sqr[4,5,20]') | 0
(4, 5, 21, 'OPF_res[3].current_sqr[4,5,21]') | 0
(4, 5, 22, 'OPF_res[3].current_sqr[4,5,22]') | 0
(4, 5, 23, 'OPF_res[3].current_sqr[4,5,23]') | 0
(4, 5, 24, 'OPF_res[3].current_sqr[4,5,24]') | 0
(4, 6, 1, 'OPF_res[3].current_sqr[4,6,1]') | 0
(4, 6, 2, 'OPF_res[3].current_sqr[4,6,2]') | 0
(4, 6, 3, 'OPF_res[3].current_sqr[4,6,3]') | 0
(4, 6, 4, 'OPF_res[3].current_sqr[4,6,4]') | 0
(4, 6, 5, 'OPF_res[3].current_sqr[4,6,5]') | 0
(4, 6, 6, 'OPF_res[3].current_sqr[4,6,6]') | 0
(4, 6, 7, 'OPF_res[3].current_sqr[4,6,7]') | 0
(4, 6, 8, 'OPF_res[3].current_sqr[4,6,8]') | 0
(4, 6, 9, 'OPF_res[3].current_sqr[4,6,9]') | 0
(4, 6, 10, 'OPF_res[3].current_sqr[4,6,10]') | 0
(4, 6, 11, 'OPF_res[3].current_sqr[4,6,11]') | 0
(4, 6, 12, 'OPF_res[3].current_sqr[4,6,12]') | 0
(4, 6, 13, 'OPF_res[3].current_sqr[4,6,13]') | 0
(4, 6, 14, 'OPF_res[3].current_sqr[4,6,14]') | 0
(4, 6, 15, 'OPF_res[3].current_sqr[4,6,15]') | 0
(4, 6, 16, 'OPF_res[3].current_sqr[4,6,16]') | 0
(4, 6, 17, 'OPF_res[3].current_sqr[4,6,17]') | 0
(4, 6, 18, 'OPF_res[3].current_sqr[4,6,18]') | 0
(4, 6, 19, 'OPF_res[3].current_sqr[4,6,19]') | 0
(4, 6, 20, 'OPF_res[3].current_sqr[4,6,20]') | 0
(4, 6, 21, 'OPF_res[3].current_sqr[4,6,21]') | 0
(4, 6, 22, 'OPF_res[3].current_sqr[4,6,22]') | 0
(4, 6, 23, 'OPF_res[3].current_sqr[4,6,23]') | 0
(4, 6, 24, 'OPF_res[3].current_sqr[4,6,24]') | 0
(4, 7, 1, 'OPF_res[3].current_sqr[4,7,1]') | 0
(4, 7, 2, 'OPF_res[3].current_sqr[4,7,2]') | 0
(4, 7, 3, 'OPF_res[3].current_sqr[4,7,3]') | 0
(4, 7, 4, 'OPF_res[3].current_sqr[4,7,4]') | 0
(4, 7, 5, 'OPF_res[3].current_sqr[4,7,5]') | 0
(4, 7, 6, 'OPF_res[3].current_sqr[4,7,6]') | 0
(4, 7, 7, 'OPF_res[3].current_sqr[4,7,7]') | 0
(4, 7, 8, 'OPF_res[3].current_sqr[4,7,8]') | 0
(4, 7, 9, 'OPF_res[3].current_sqr[4,7,9]') | 0
(4, 7, 10, 'OPF_res[3].current_sqr[4,7,10]') | 0
(4, 7, 11, 'OPF_res[3].current_sqr[4,7,11]') | 0
(4, 7, 12, 'OPF_res[3].current_sqr[4,7,12]') | 0
(4, 7, 13, 'OPF_res[3].current_sqr[4,7,13]') | 0
(4, 7, 14, 'OPF_res[3].current_sqr[4,7,14]') | 0
(4, 7, 15, 'OPF_res[3].current_sqr[4,7,15]') | 0
(4, 7, 16, 'OPF_res[3].current_sqr[4,7,16]') | 0
(4, 7, 17, 'OPF_res[3].current_sqr[4,7,17]') | 0
(4, 7, 18, 'OPF_res[3].current_sqr[4,7,18]') | 0
(4, 7, 19, 'OPF_res[3].current_sqr[4,7,19]') | 0
(4, 7, 20, 'OPF_res[3].current_sqr[4,7,20]') | 0
(4, 7, 21, 'OPF_res[3].current_sqr[4,7,21]') | 0
(4, 7, 22, 'OPF_res[3].current_sqr[4,7,22]') | 0
(4, 7, 23, 'OPF_res[3].current_sqr[4,7,23]') | 0
(4, 7, 24, 'OPF_res[3].current_sqr[4,7,24]') | 0
(5, 1, 1, 'OPF_res[3].current_sqr[5,1,1]') | 0
(5, 1, 2, 'OPF_res[3].current_sqr[5,1,2]') | 0
(5, 1, 3, 'OPF_res[3].current_sqr[5,1,3]') | 0
(5, 1, 4, 'OPF_res[3].current_sqr[5,1,4]') | 0
(5, 1, 5, 'OPF_res[3].current_sqr[5,1,5]') | 0
(5, 1, 6, 'OPF_res[3].current_sqr[5,1,6]') | 0
(5, 1, 7, 'OPF_res[3].current_sqr[5,1,7]') | 0
(5, 1, 8, 'OPF_res[3].current_sqr[5,1,8]') | 0
(5, 1, 9, 'OPF_res[3].current_sqr[5,1,9]') | 0
(5, 1, 10, 'OPF_res[3].current_sqr[5,1,10]') | 0
(5, 1, 11, 'OPF_res[3].current_sqr[5,1,11]') | 0
(5, 1, 12, 'OPF_res[3].current_sqr[5,1,12]') | 0
(5, 1, 13, 'OPF_res[3].current_sqr[5,1,13]') | 0
(5, 1, 14, 'OPF_res[3].current_sqr[5,1,14]') | 0
(5, 1, 15, 'OPF_res[3].current_sqr[5,1,15]') | 0
(5, 1, 16, 'OPF_res[3].current_sqr[5,1,16]') | 0
(5, 1, 17, 'OPF_res[3].current_sqr[5,1,17]') | 0
(5, 1, 18, 'OPF_res[3].current_sqr[5,1,18]') | 0
(5, 1, 19, 'OPF_res[3].current_sqr[5,1,19]') | 0
(5, 1, 20, 'OPF_res[3].current_sqr[5,1,20]') | 0
(5, 1, 21, 'OPF_res[3].current_sqr[5,1,21]') | 0
(5, 1, 22, 'OPF_res[3].current_sqr[5,1,22]') | 0
(5, 1, 23, 'OPF_res[3].current_sqr[5,1,23]') | 0
(5, 1, 24, 'OPF_res[3].current_sqr[5,1,24]') | 0
(5, 2, 1, 'OPF_res[3].current_sqr[5,2,1]') | 0
(5, 2, 2, 'OPF_res[3].current_sqr[5,2,2]') | 0
(5, 2, 3, 'OPF_res[3].current_sqr[5,2,3]') | 0
(5, 2, 4, 'OPF_res[3].current_sqr[5,2,4]') | 0
(5, 2, 5, 'OPF_res[3].current_sqr[5,2,5]') | 0
(5, 2, 6, 'OPF_res[3].current_sqr[5,2,6]') | 0
(5, 2, 7, 'OPF_res[3].current_sqr[5,2,7]') | 0
(5, 2, 8, 'OPF_res[3].current_sqr[5,2,8]') | 0
(5, 2, 9, 'OPF_res[3].current_sqr[5,2,9]') | 0
(5, 2, 10, 'OPF_res[3].current_sqr[5,2,10]') | 0
(5, 2, 11, 'OPF_res[3].current_sqr[5,2,11]') | 0
(5, 2, 12, 'OPF_res[3].current_sqr[5,2,12]') | 0
(5, 2, 13, 'OPF_res[3].current_sqr[5,2,13]') | 0
(5, 2, 14, 'OPF_res[3].current_sqr[5,2,14]') | 0
(5, 2, 15, 'OPF_res[3].current_sqr[5,2,15]') | 0
(5, 2, 16, 'OPF_res[3].current_sqr[5,2,16]') | 0
(5, 2, 17, 'OPF_res[3].current_sqr[5,2,17]') | 0
(5, 2, 18, 'OPF_res[3].current_sqr[5,2,18]') | 0
(5, 2, 19, 'OPF_res[3].current_sqr[5,2,19]') | 0
(5, 2, 20, 'OPF_res[3].current_sqr[5,2,20]') | 0
(5, 2, 21, 'OPF_res[3].current_sqr[5,2,21]') | 0
(5, 2, 22, 'OPF_res[3].current_sqr[5,2,22]') | 0
(5, 2, 23, 'OPF_res[3].current_sqr[5,2,23]') | 0
(5, 2, 24, 'OPF_res[3].current_sqr[5,2,24]') | 0
(5, 3, 1, 'OPF_res[3].current_sqr[5,3,1]') | 0
(5, 3, 2, 'OPF_res[3].current_sqr[5,3,2]') | 0
(5, 3, 3, 'OPF_res[3].current_sqr[5,3,3]') | 0
(5, 3, 4, 'OPF_res[3].current_sqr[5,3,4]') | 0
(5, 3, 5, 'OPF_res[3].current_sqr[5,3,5]') | 0
(5, 3, 6, 'OPF_res[3].current_sqr[5,3,6]') | 0
(5, 3, 7, 'OPF_res[3].current_sqr[5,3,7]') | 0
(5, 3, 8, 'OPF_res[3].current_sqr[5,3,8]') | 0
(5, 3, 9, 'OPF_res[3].current_sqr[5,3,9]') | 0
(5, 3, 10, 'OPF_res[3].current_sqr[5,3,10]') | 0
(5, 3, 11, 'OPF_res[3].current_sqr[5,3,11]') | 0
(5, 3, 12, 'OPF_res[3].current_sqr[5,3,12]') | 0
(5, 3, 13, 'OPF_res[3].current_sqr[5,3,13]') | 0
(5, 3, 14, 'OPF_res[3].current_sqr[5,3,14]') | 0
(5, 3, 15, 'OPF_res[3].current_sqr[5,3,15]') | 0
(5, 3, 16, 'OPF_res[3].current_sqr[5,3,16]') | 0
(5, 3, 17, 'OPF_res[3].current_sqr[5,3,17]') | 0
(5, 3, 18, 'OPF_res[3].current_sqr[5,3,18]') | 0
(5, 3, 19, 'OPF_res[3].current_sqr[5,3,19]') | 0
(5, 3, 20, 'OPF_res[3].current_sqr[5,3,20]') | 0
(5, 3, 21, 'OPF_res[3].current_sqr[5,3,21]') | 0
(5, 3, 22, 'OPF_res[3].current_sqr[5,3,22]') | 0
(5, 3, 23, 'OPF_res[3].current_sqr[5,3,23]') | 0
(5, 3, 24, 'OPF_res[3].current_sqr[5,3,24]') | 0
(5, 4, 1, 'OPF_res[3].current_sqr[5,4,1]') | 0
(5, 4, 2, 'OPF_res[3].current_sqr[5,4,2]') | 0
(5, 4, 3, 'OPF_res[3].current_sqr[5,4,3]') | 0
(5, 4, 4, 'OPF_res[3].current_sqr[5,4,4]') | 0
(5, 4, 5, 'OPF_res[3].current_sqr[5,4,5]') | 0
(5, 4, 6, 'OPF_res[3].current_sqr[5,4,6]') | 0
(5, 4, 7, 'OPF_res[3].current_sqr[5,4,7]') | 0
(5, 4, 8, 'OPF_res[3].current_sqr[5,4,8]') | 0
(5, 4, 9, 'OPF_res[3].current_sqr[5,4,9]') | 0
(5, 4, 10, 'OPF_res[3].current_sqr[5,4,10]') | 0
(5, 4, 11, 'OPF_res[3].current_sqr[5,4,11]') | 0
(5, 4, 12, 'OPF_res[3].current_sqr[5,4,12]') | 0
(5, 4, 13, 'OPF_res[3].current_sqr[5,4,13]') | 0
(5, 4, 14, 'OPF_res[3].current_sqr[5,4,14]') | 0
(5, 4, 15, 'OPF_res[3].current_sqr[5,4,15]') | 0
(5, 4, 16, 'OPF_res[3].current_sqr[5,4,16]') | 0
(5, 4, 17, 'OPF_res[3].current_sqr[5,4,17]') | 0
(5, 4, 18, 'OPF_res[3].current_sqr[5,4,18]') | 0
(5, 4, 19, 'OPF_res[3].current_sqr[5,4,19]') | 0
(5, 4, 20, 'OPF_res[3].current_sqr[5,4,20]') | 0
(5, 4, 21, 'OPF_res[3].current_sqr[5,4,21]') | 0
(5, 4, 22, 'OPF_res[3].current_sqr[5,4,22]') | 0
(5, 4, 23, 'OPF_res[3].current_sqr[5,4,23]') | 0
(5, 4, 24, 'OPF_res[3].current_sqr[5,4,24]') | 0
(5, 5, 1, 'OPF_res[3].current_sqr[5,5,1]') | 0
(5, 5, 2, 'OPF_res[3].current_sqr[5,5,2]') | 0
(5, 5, 3, 'OPF_res[3].current_sqr[5,5,3]') | 0
(5, 5, 4, 'OPF_res[3].current_sqr[5,5,4]') | 0
(5, 5, 5, 'OPF_res[3].current_sqr[5,5,5]') | 0
(5, 5, 6, 'OPF_res[3].current_sqr[5,5,6]') | 0
(5, 5, 7, 'OPF_res[3].current_sqr[5,5,7]') | 0
(5, 5, 8, 'OPF_res[3].current_sqr[5,5,8]') | 0
(5, 5, 9, 'OPF_res[3].current_sqr[5,5,9]') | 0
(5, 5, 10, 'OPF_res[3].current_sqr[5,5,10]') | 0
(5, 5, 11, 'OPF_res[3].current_sqr[5,5,11]') | 0
(5, 5, 12, 'OPF_res[3].current_sqr[5,5,12]') | 0
(5, 5, 13, 'OPF_res[3].current_sqr[5,5,13]') | 0
(5, 5, 14, 'OPF_res[3].current_sqr[5,5,14]') | 0
(5, 5, 15, 'OPF_res[3].current_sqr[5,5,15]') | 0
(5, 5, 16, 'OPF_res[3].current_sqr[5,5,16]') | 0
(5, 5, 17, 'OPF_res[3].current_sqr[5,5,17]') | 0
(5, 5, 18, 'OPF_res[3].current_sqr[5,5,18]') | 0
(5, 5, 19, 'OPF_res[3].current_sqr[5,5,19]') | 0
(5, 5, 20, 'OPF_res[3].current_sqr[5,5,20]') | 0
(5, 5, 21, 'OPF_res[3].current_sqr[5,5,21]') | 0
(5, 5, 22, 'OPF_res[3].current_sqr[5,5,22]') | 0
(5, 5, 23, 'OPF_res[3].current_sqr[5,5,23]') | 0
(5, 5, 24, 'OPF_res[3].current_sqr[5,5,24]') | 0
(5, 6, 1, 'OPF_res[3].current_sqr[5,6,1]') | 0.0064805
(5, 6, 2, 'OPF_res[3].current_sqr[5,6,2]') | 0.0004366
(5, 6, 3, 'OPF_res[3].current_sqr[5,6,3]') | 0.0004366
(5, 6, 4, 'OPF_res[3].current_sqr[5,6,4]') | 0.0004366
(5, 6, 5, 'OPF_res[3].current_sqr[5,6,5]') | 0.00043647
(5, 6, 6, 'OPF_res[3].current_sqr[5,6,6]') | 0.00031346
(5, 6, 7, 'OPF_res[3].current_sqr[5,6,7]') | 6.9102e-06
(5, 6, 8, 'OPF_res[3].current_sqr[5,6,8]') | 0.00017873
(5, 6, 9, 'OPF_res[3].current_sqr[5,6,9]') | 0.0018126
(5, 6, 10, 'OPF_res[3].current_sqr[5,6,10]') | 0.0069215
(5, 6, 11, 'OPF_res[3].current_sqr[5,6,11]') | 0.014049
(5, 6, 12, 'OPF_res[3].current_sqr[5,6,12]') | 0.017429
(5, 6, 13, 'OPF_res[3].current_sqr[5,6,13]') | 0.021488
(5, 6, 14, 'OPF_res[3].current_sqr[5,6,14]') | 0.023568
(5, 6, 15, 'OPF_res[3].current_sqr[5,6,15]') | 0.019161
(5, 6, 16, 'OPF_res[3].current_sqr[5,6,16]') | 0.0021996
(5, 6, 17, 'OPF_res[3].current_sqr[5,6,17]') | 0.0012744
(5, 6, 18, 'OPF_res[3].current_sqr[5,6,18]') | 4.6151e-05
(5, 6, 19, 'OPF_res[3].current_sqr[5,6,19]') | 0
(5, 6, 20, 'OPF_res[3].current_sqr[5,6,20]') | 0
(5, 6, 21, 'OPF_res[3].current_sqr[5,6,21]') | 0
(5, 6, 22, 'OPF_res[3].current_sqr[5,6,22]') | 0
(5, 6, 23, 'OPF_res[3].current_sqr[5,6,23]') | 0
(5, 6, 24, 'OPF_res[3].current_sqr[5,6,24]') | 0
(5, 7, 1, 'OPF_res[3].current_sqr[5,7,1]') | 0
(5, 7, 2, 'OPF_res[3].current_sqr[5,7,2]') | 0
(5, 7, 3, 'OPF_res[3].current_sqr[5,7,3]') | 0
(5, 7, 4, 'OPF_res[3].current_sqr[5,7,4]') | 0
(5, 7, 5, 'OPF_res[3].current_sqr[5,7,5]') | 0
(5, 7, 6, 'OPF_res[3].current_sqr[5,7,6]') | 0
(5, 7, 7, 'OPF_res[3].current_sqr[5,7,7]') | 0
(5, 7, 8, 'OPF_res[3].current_sqr[5,7,8]') | 0
(5, 7, 9, 'OPF_res[3].current_sqr[5,7,9]') | 0
(5, 7, 10, 'OPF_res[3].current_sqr[5,7,10]') | 0
(5, 7, 11, 'OPF_res[3].current_sqr[5,7,11]') | 0
(5, 7, 12, 'OPF_res[3].current_sqr[5,7,12]') | 0
(5, 7, 13, 'OPF_res[3].current_sqr[5,7,13]') | 0
(5, 7, 14, 'OPF_res[3].current_sqr[5,7,14]') | 0
(5, 7, 15, 'OPF_res[3].current_sqr[5,7,15]') | 0
(5, 7, 16, 'OPF_res[3].current_sqr[5,7,16]') | 0
(5, 7, 17, 'OPF_res[3].current_sqr[5,7,17]') | 0
(5, 7, 18, 'OPF_res[3].current_sqr[5,7,18]') | 0
(5, 7, 19, 'OPF_res[3].current_sqr[5,7,19]') | 0
(5, 7, 20, 'OPF_res[3].current_sqr[5,7,20]') | 0
(5, 7, 21, 'OPF_res[3].current_sqr[5,7,21]') | 0
(5, 7, 22, 'OPF_res[3].current_sqr[5,7,22]') | 0
(5, 7, 23, 'OPF_res[3].current_sqr[5,7,23]') | 0
(5, 7, 24, 'OPF_res[3].current_sqr[5,7,24]') | 0
(6, 1, 1, 'OPF_res[3].current_sqr[6,1,1]') | 0
(6, 1, 2, 'OPF_res[3].current_sqr[6,1,2]') | 0
(6, 1, 3, 'OPF_res[3].current_sqr[6,1,3]') | 0
(6, 1, 4, 'OPF_res[3].current_sqr[6,1,4]') | 0
(6, 1, 5, 'OPF_res[3].current_sqr[6,1,5]') | 0
(6, 1, 6, 'OPF_res[3].current_sqr[6,1,6]') | 0
(6, 1, 7, 'OPF_res[3].current_sqr[6,1,7]') | 0
(6, 1, 8, 'OPF_res[3].current_sqr[6,1,8]') | 0
(6, 1, 9, 'OPF_res[3].current_sqr[6,1,9]') | 0
(6, 1, 10, 'OPF_res[3].current_sqr[6,1,10]') | 0
(6, 1, 11, 'OPF_res[3].current_sqr[6,1,11]') | 0
(6, 1, 12, 'OPF_res[3].current_sqr[6,1,12]') | 0
(6, 1, 13, 'OPF_res[3].current_sqr[6,1,13]') | 0
(6, 1, 14, 'OPF_res[3].current_sqr[6,1,14]') | 0
(6, 1, 15, 'OPF_res[3].current_sqr[6,1,15]') | 0
(6, 1, 16, 'OPF_res[3].current_sqr[6,1,16]') | 0
(6, 1, 17, 'OPF_res[3].current_sqr[6,1,17]') | 0
(6, 1, 18, 'OPF_res[3].current_sqr[6,1,18]') | 0
(6, 1, 19, 'OPF_res[3].current_sqr[6,1,19]') | 0
(6, 1, 20, 'OPF_res[3].current_sqr[6,1,20]') | 0
(6, 1, 21, 'OPF_res[3].current_sqr[6,1,21]') | 0
(6, 1, 22, 'OPF_res[3].current_sqr[6,1,22]') | 0
(6, 1, 23, 'OPF_res[3].current_sqr[6,1,23]') | 0
(6, 1, 24, 'OPF_res[3].current_sqr[6,1,24]') | 0
(6, 2, 1, 'OPF_res[3].current_sqr[6,2,1]') | 0
(6, 2, 2, 'OPF_res[3].current_sqr[6,2,2]') | 0
(6, 2, 3, 'OPF_res[3].current_sqr[6,2,3]') | 0
(6, 2, 4, 'OPF_res[3].current_sqr[6,2,4]') | 0
(6, 2, 5, 'OPF_res[3].current_sqr[6,2,5]') | 0
(6, 2, 6, 'OPF_res[3].current_sqr[6,2,6]') | 0
(6, 2, 7, 'OPF_res[3].current_sqr[6,2,7]') | 0
(6, 2, 8, 'OPF_res[3].current_sqr[6,2,8]') | 0
(6, 2, 9, 'OPF_res[3].current_sqr[6,2,9]') | 0
(6, 2, 10, 'OPF_res[3].current_sqr[6,2,10]') | 0
(6, 2, 11, 'OPF_res[3].current_sqr[6,2,11]') | 0
(6, 2, 12, 'OPF_res[3].current_sqr[6,2,12]') | 0
(6, 2, 13, 'OPF_res[3].current_sqr[6,2,13]') | 0
(6, 2, 14, 'OPF_res[3].current_sqr[6,2,14]') | 0
(6, 2, 15, 'OPF_res[3].current_sqr[6,2,15]') | 0
(6, 2, 16, 'OPF_res[3].current_sqr[6,2,16]') | 0
(6, 2, 17, 'OPF_res[3].current_sqr[6,2,17]') | 0
(6, 2, 18, 'OPF_res[3].current_sqr[6,2,18]') | 0
(6, 2, 19, 'OPF_res[3].current_sqr[6,2,19]') | 0
(6, 2, 20, 'OPF_res[3].current_sqr[6,2,20]') | 0
(6, 2, 21, 'OPF_res[3].current_sqr[6,2,21]') | 0
(6, 2, 22, 'OPF_res[3].current_sqr[6,2,22]') | 0
(6, 2, 23, 'OPF_res[3].current_sqr[6,2,23]') | 0
(6, 2, 24, 'OPF_res[3].current_sqr[6,2,24]') | 0
(6, 3, 1, 'OPF_res[3].current_sqr[6,3,1]') | 0
(6, 3, 2, 'OPF_res[3].current_sqr[6,3,2]') | 0
(6, 3, 3, 'OPF_res[3].current_sqr[6,3,3]') | 0
(6, 3, 4, 'OPF_res[3].current_sqr[6,3,4]') | 0
(6, 3, 5, 'OPF_res[3].current_sqr[6,3,5]') | 0
(6, 3, 6, 'OPF_res[3].current_sqr[6,3,6]') | 0
(6, 3, 7, 'OPF_res[3].current_sqr[6,3,7]') | 0
(6, 3, 8, 'OPF_res[3].current_sqr[6,3,8]') | 0
(6, 3, 9, 'OPF_res[3].current_sqr[6,3,9]') | 0
(6, 3, 10, 'OPF_res[3].current_sqr[6,3,10]') | 0
(6, 3, 11, 'OPF_res[3].current_sqr[6,3,11]') | 0
(6, 3, 12, 'OPF_res[3].current_sqr[6,3,12]') | 0
(6, 3, 13, 'OPF_res[3].current_sqr[6,3,13]') | 0
(6, 3, 14, 'OPF_res[3].current_sqr[6,3,14]') | 0
(6, 3, 15, 'OPF_res[3].current_sqr[6,3,15]') | 0
(6, 3, 16, 'OPF_res[3].current_sqr[6,3,16]') | 0
(6, 3, 17, 'OPF_res[3].current_sqr[6,3,17]') | 0
(6, 3, 18, 'OPF_res[3].current_sqr[6,3,18]') | 0
(6, 3, 19, 'OPF_res[3].current_sqr[6,3,19]') | 0
(6, 3, 20, 'OPF_res[3].current_sqr[6,3,20]') | 0
(6, 3, 21, 'OPF_res[3].current_sqr[6,3,21]') | 0
(6, 3, 22, 'OPF_res[3].current_sqr[6,3,22]') | 0
(6, 3, 23, 'OPF_res[3].current_sqr[6,3,23]') | 0
(6, 3, 24, 'OPF_res[3].current_sqr[6,3,24]') | 0
(6, 4, 1, 'OPF_res[3].current_sqr[6,4,1]') | 0
(6, 4, 2, 'OPF_res[3].current_sqr[6,4,2]') | 0
(6, 4, 3, 'OPF_res[3].current_sqr[6,4,3]') | 0
(6, 4, 4, 'OPF_res[3].current_sqr[6,4,4]') | 0
(6, 4, 5, 'OPF_res[3].current_sqr[6,4,5]') | 0
(6, 4, 6, 'OPF_res[3].current_sqr[6,4,6]') | 0
(6, 4, 7, 'OPF_res[3].current_sqr[6,4,7]') | 0
(6, 4, 8, 'OPF_res[3].current_sqr[6,4,8]') | 0
(6, 4, 9, 'OPF_res[3].current_sqr[6,4,9]') | 0
(6, 4, 10, 'OPF_res[3].current_sqr[6,4,10]') | 0
(6, 4, 11, 'OPF_res[3].current_sqr[6,4,11]') | 0
(6, 4, 12, 'OPF_res[3].current_sqr[6,4,12]') | 0
(6, 4, 13, 'OPF_res[3].current_sqr[6,4,13]') | 0
(6, 4, 14, 'OPF_res[3].current_sqr[6,4,14]') | 0
(6, 4, 15, 'OPF_res[3].current_sqr[6,4,15]') | 0
(6, 4, 16, 'OPF_res[3].current_sqr[6,4,16]') | 0
(6, 4, 17, 'OPF_res[3].current_sqr[6,4,17]') | 0
(6, 4, 18, 'OPF_res[3].current_sqr[6,4,18]') | 0
(6, 4, 19, 'OPF_res[3].current_sqr[6,4,19]') | 0
(6, 4, 20, 'OPF_res[3].current_sqr[6,4,20]') | 0
(6, 4, 21, 'OPF_res[3].current_sqr[6,4,21]') | 0
(6, 4, 22, 'OPF_res[3].current_sqr[6,4,22]') | 0
(6, 4, 23, 'OPF_res[3].current_sqr[6,4,23]') | 0
(6, 4, 24, 'OPF_res[3].current_sqr[6,4,24]') | 0
(6, 5, 1, 'OPF_res[3].current_sqr[6,5,1]') | 0
(6, 5, 2, 'OPF_res[3].current_sqr[6,5,2]') | 0
(6, 5, 3, 'OPF_res[3].current_sqr[6,5,3]') | 0
(6, 5, 4, 'OPF_res[3].current_sqr[6,5,4]') | 0
(6, 5, 5, 'OPF_res[3].current_sqr[6,5,5]') | 0
(6, 5, 6, 'OPF_res[3].current_sqr[6,5,6]') | 0
(6, 5, 7, 'OPF_res[3].current_sqr[6,5,7]') | 0
(6, 5, 8, 'OPF_res[3].current_sqr[6,5,8]') | 0
(6, 5, 9, 'OPF_res[3].current_sqr[6,5,9]') | 0
(6, 5, 10, 'OPF_res[3].current_sqr[6,5,10]') | 0
(6, 5, 11, 'OPF_res[3].current_sqr[6,5,11]') | 0
(6, 5, 12, 'OPF_res[3].current_sqr[6,5,12]') | 0
(6, 5, 13, 'OPF_res[3].current_sqr[6,5,13]') | 0
(6, 5, 14, 'OPF_res[3].current_sqr[6,5,14]') | 0
(6, 5, 15, 'OPF_res[3].current_sqr[6,5,15]') | 0
(6, 5, 16, 'OPF_res[3].current_sqr[6,5,16]') | 0
(6, 5, 17, 'OPF_res[3].current_sqr[6,5,17]') | 0
(6, 5, 18, 'OPF_res[3].current_sqr[6,5,18]') | 0
(6, 5, 19, 'OPF_res[3].current_sqr[6,5,19]') | 0
(6, 5, 20, 'OPF_res[3].current_sqr[6,5,20]') | 0
(6, 5, 21, 'OPF_res[3].current_sqr[6,5,21]') | 0
(6, 5, 22, 'OPF_res[3].current_sqr[6,5,22]') | 0
(6, 5, 23, 'OPF_res[3].current_sqr[6,5,23]') | 0
(6, 5, 24, 'OPF_res[3].current_sqr[6,5,24]') | 0
(6, 6, 1, 'OPF_res[3].current_sqr[6,6,1]') | 0
(6, 6, 2, 'OPF_res[3].current_sqr[6,6,2]') | 0
(6, 6, 3, 'OPF_res[3].current_sqr[6,6,3]') | 0
(6, 6, 4, 'OPF_res[3].current_sqr[6,6,4]') | 0
(6, 6, 5, 'OPF_res[3].current_sqr[6,6,5]') | 0
(6, 6, 6, 'OPF_res[3].current_sqr[6,6,6]') | 0
(6, 6, 7, 'OPF_res[3].current_sqr[6,6,7]') | 0
(6, 6, 8, 'OPF_res[3].current_sqr[6,6,8]') | 0
(6, 6, 9, 'OPF_res[3].current_sqr[6,6,9]') | 0
(6, 6, 10, 'OPF_res[3].current_sqr[6,6,10]') | 0
(6, 6, 11, 'OPF_res[3].current_sqr[6,6,11]') | 0
(6, 6, 12, 'OPF_res[3].current_sqr[6,6,12]') | 0
(6, 6, 13, 'OPF_res[3].current_sqr[6,6,13]') | 0
(6, 6, 14, 'OPF_res[3].current_sqr[6,6,14]') | 0
(6, 6, 15, 'OPF_res[3].current_sqr[6,6,15]') | 0
(6, 6, 16, 'OPF_res[3].current_sqr[6,6,16]') | 0
(6, 6, 17, 'OPF_res[3].current_sqr[6,6,17]') | 0
(6, 6, 18, 'OPF_res[3].current_sqr[6,6,18]') | 0
(6, 6, 19, 'OPF_res[3].current_sqr[6,6,19]') | 0
(6, 6, 20, 'OPF_res[3].current_sqr[6,6,20]') | 0
(6, 6, 21, 'OPF_res[3].current_sqr[6,6,21]') | 0
(6, 6, 22, 'OPF_res[3].current_sqr[6,6,22]') | 0
(6, 6, 23, 'OPF_res[3].current_sqr[6,6,23]') | 0
(6, 6, 24, 'OPF_res[3].current_sqr[6,6,24]') | 0
(6, 7, 1, 'OPF_res[3].current_sqr[6,7,1]') | 0.0039726
(6, 7, 2, 'OPF_res[3].current_sqr[6,7,2]') | 0.00025698
(6, 7, 3, 'OPF_res[3].current_sqr[6,7,3]') | 0.00025698
(6, 7, 4, 'OPF_res[3].current_sqr[6,7,4]') | 0.00025698
(6, 7, 5, 'OPF_res[3].current_sqr[6,7,5]') | 0.0002569
(6, 7, 6, 'OPF_res[3].current_sqr[6,7,6]') | 0.0001829
(6, 7, 7, 'OPF_res[3].current_sqr[6,7,7]') | 3.0255e-06
(6, 7, 8, 'OPF_res[3].current_sqr[6,7,8]') | 0.00012576
(6, 7, 9, 'OPF_res[3].current_sqr[6,7,9]') | 0.0018126
(6, 7, 10, 'OPF_res[3].current_sqr[6,7,10]') | 0.0043844
(6, 7, 11, 'OPF_res[3].current_sqr[6,7,11]') | 0.0088047
(6, 7, 12, 'OPF_res[3].current_sqr[6,7,12]') | 0.010904
(6, 7, 13, 'OPF_res[3].current_sqr[6,7,13]') | 0.013422
(6, 7, 14, 'OPF_res[3].current_sqr[6,7,14]') | 0.014701
(6, 7, 15, 'OPF_res[3].current_sqr[6,7,15]') | 0.011969
(6, 7, 16, 'OPF_res[3].current_sqr[6,7,16]') | 0.0013946
(6, 7, 17, 'OPF_res[3].current_sqr[6,7,17]') | 0.00081
(6, 7, 18, 'OPF_res[3].current_sqr[6,7,18]') | 4.6151e-05
(6, 7, 19, 'OPF_res[3].current_sqr[6,7,19]') | 0
(6, 7, 20, 'OPF_res[3].current_sqr[6,7,20]') | 0
(6, 7, 21, 'OPF_res[3].current_sqr[6,7,21]') | 0
(6, 7, 22, 'OPF_res[3].current_sqr[6,7,22]') | 0
(6, 7, 23, 'OPF_res[3].current_sqr[6,7,23]') | 0
(6, 7, 24, 'OPF_res[3].current_sqr[6,7,24]') | 0
(7, 1, 1, 'OPF_res[3].current_sqr[7,1,1]') | 0
(7, 1, 2, 'OPF_res[3].current_sqr[7,1,2]') | 0
(7, 1, 3, 'OPF_res[3].current_sqr[7,1,3]') | 0
(7, 1, 4, 'OPF_res[3].current_sqr[7,1,4]') | 0
(7, 1, 5, 'OPF_res[3].current_sqr[7,1,5]') | 0
(7, 1, 6, 'OPF_res[3].current_sqr[7,1,6]') | 0
(7, 1, 7, 'OPF_res[3].current_sqr[7,1,7]') | 0
(7, 1, 8, 'OPF_res[3].current_sqr[7,1,8]') | 0
(7, 1, 9, 'OPF_res[3].current_sqr[7,1,9]') | 0
(7, 1, 10, 'OPF_res[3].current_sqr[7,1,10]') | 0
(7, 1, 11, 'OPF_res[3].current_sqr[7,1,11]') | 0
(7, 1, 12, 'OPF_res[3].current_sqr[7,1,12]') | 0
(7, 1, 13, 'OPF_res[3].current_sqr[7,1,13]') | 0
(7, 1, 14, 'OPF_res[3].current_sqr[7,1,14]') | 0
(7, 1, 15, 'OPF_res[3].current_sqr[7,1,15]') | 0
(7, 1, 16, 'OPF_res[3].current_sqr[7,1,16]') | 0
(7, 1, 17, 'OPF_res[3].current_sqr[7,1,17]') | 0
(7, 1, 18, 'OPF_res[3].current_sqr[7,1,18]') | 0
(7, 1, 19, 'OPF_res[3].current_sqr[7,1,19]') | 0
(7, 1, 20, 'OPF_res[3].current_sqr[7,1,20]') | 0
(7, 1, 21, 'OPF_res[3].current_sqr[7,1,21]') | 0
(7, 1, 22, 'OPF_res[3].current_sqr[7,1,22]') | 0
(7, 1, 23, 'OPF_res[3].current_sqr[7,1,23]') | 0
(7, 1, 24, 'OPF_res[3].current_sqr[7,1,24]') | 0
(7, 2, 1, 'OPF_res[3].current_sqr[7,2,1]') | 0
(7, 2, 2, 'OPF_res[3].current_sqr[7,2,2]') | 0
(7, 2, 3, 'OPF_res[3].current_sqr[7,2,3]') | 0
(7, 2, 4, 'OPF_res[3].current_sqr[7,2,4]') | 0
(7, 2, 5, 'OPF_res[3].current_sqr[7,2,5]') | 0
(7, 2, 6, 'OPF_res[3].current_sqr[7,2,6]') | 0
(7, 2, 7, 'OPF_res[3].current_sqr[7,2,7]') | 0
(7, 2, 8, 'OPF_res[3].current_sqr[7,2,8]') | 0
(7, 2, 9, 'OPF_res[3].current_sqr[7,2,9]') | 0
(7, 2, 10, 'OPF_res[3].current_sqr[7,2,10]') | 0
(7, 2, 11, 'OPF_res[3].current_sqr[7,2,11]') | 0
(7, 2, 12, 'OPF_res[3].current_sqr[7,2,12]') | 0
(7, 2, 13, 'OPF_res[3].current_sqr[7,2,13]') | 0
(7, 2, 14, 'OPF_res[3].current_sqr[7,2,14]') | 0
(7, 2, 15, 'OPF_res[3].current_sqr[7,2,15]') | 0
(7, 2, 16, 'OPF_res[3].current_sqr[7,2,16]') | 0
(7, 2, 17, 'OPF_res[3].current_sqr[7,2,17]') | 0
(7, 2, 18, 'OPF_res[3].current_sqr[7,2,18]') | 0
(7, 2, 19, 'OPF_res[3].current_sqr[7,2,19]') | 0
(7, 2, 20, 'OPF_res[3].current_sqr[7,2,20]') | 0
(7, 2, 21, 'OPF_res[3].current_sqr[7,2,21]') | 0
(7, 2, 22, 'OPF_res[3].current_sqr[7,2,22]') | 0
(7, 2, 23, 'OPF_res[3].current_sqr[7,2,23]') | 0
(7, 2, 24, 'OPF_res[3].current_sqr[7,2,24]') | 0
(7, 3, 1, 'OPF_res[3].current_sqr[7,3,1]') | 0
(7, 3, 2, 'OPF_res[3].current_sqr[7,3,2]') | 0
(7, 3, 3, 'OPF_res[3].current_sqr[7,3,3]') | 0
(7, 3, 4, 'OPF_res[3].current_sqr[7,3,4]') | 0
(7, 3, 5, 'OPF_res[3].current_sqr[7,3,5]') | 0
(7, 3, 6, 'OPF_res[3].current_sqr[7,3,6]') | 0
(7, 3, 7, 'OPF_res[3].current_sqr[7,3,7]') | 0
(7, 3, 8, 'OPF_res[3].current_sqr[7,3,8]') | 0
(7, 3, 9, 'OPF_res[3].current_sqr[7,3,9]') | 0
(7, 3, 10, 'OPF_res[3].current_sqr[7,3,10]') | 0
(7, 3, 11, 'OPF_res[3].current_sqr[7,3,11]') | 0
(7, 3, 12, 'OPF_res[3].current_sqr[7,3,12]') | 0
(7, 3, 13, 'OPF_res[3].current_sqr[7,3,13]') | 0
(7, 3, 14, 'OPF_res[3].current_sqr[7,3,14]') | 0
(7, 3, 15, 'OPF_res[3].current_sqr[7,3,15]') | 0
(7, 3, 16, 'OPF_res[3].current_sqr[7,3,16]') | 0
(7, 3, 17, 'OPF_res[3].current_sqr[7,3,17]') | 0
(7, 3, 18, 'OPF_res[3].current_sqr[7,3,18]') | 0
(7, 3, 19, 'OPF_res[3].current_sqr[7,3,19]') | 0
(7, 3, 20, 'OPF_res[3].current_sqr[7,3,20]') | 0
(7, 3, 21, 'OPF_res[3].current_sqr[7,3,21]') | 0
(7, 3, 22, 'OPF_res[3].current_sqr[7,3,22]') | 0
(7, 3, 23, 'OPF_res[3].current_sqr[7,3,23]') | 0
(7, 3, 24, 'OPF_res[3].current_sqr[7,3,24]') | 0
(7, 4, 1, 'OPF_res[3].current_sqr[7,4,1]') | 0
(7, 4, 2, 'OPF_res[3].current_sqr[7,4,2]') | 0
(7, 4, 3, 'OPF_res[3].current_sqr[7,4,3]') | 0
(7, 4, 4, 'OPF_res[3].current_sqr[7,4,4]') | 0
(7, 4, 5, 'OPF_res[3].current_sqr[7,4,5]') | 0
(7, 4, 6, 'OPF_res[3].current_sqr[7,4,6]') | 0
(7, 4, 7, 'OPF_res[3].current_sqr[7,4,7]') | 0
(7, 4, 8, 'OPF_res[3].current_sqr[7,4,8]') | 0
(7, 4, 9, 'OPF_res[3].current_sqr[7,4,9]') | 0
(7, 4, 10, 'OPF_res[3].current_sqr[7,4,10]') | 0
(7, 4, 11, 'OPF_res[3].current_sqr[7,4,11]') | 0
(7, 4, 12, 'OPF_res[3].current_sqr[7,4,12]') | 0
(7, 4, 13, 'OPF_res[3].current_sqr[7,4,13]') | 0
(7, 4, 14, 'OPF_res[3].current_sqr[7,4,14]') | 0
(7, 4, 15, 'OPF_res[3].current_sqr[7,4,15]') | 0
(7, 4, 16, 'OPF_res[3].current_sqr[7,4,16]') | 0
(7, 4, 17, 'OPF_res[3].current_sqr[7,4,17]') | 0
(7, 4, 18, 'OPF_res[3].current_sqr[7,4,18]') | 0
(7, 4, 19, 'OPF_res[3].current_sqr[7,4,19]') | 0
(7, 4, 20, 'OPF_res[3].current_sqr[7,4,20]') | 0
(7, 4, 21, 'OPF_res[3].current_sqr[7,4,21]') | 0
(7, 4, 22, 'OPF_res[3].current_sqr[7,4,22]') | 0
(7, 4, 23, 'OPF_res[3].current_sqr[7,4,23]') | 0
(7, 4, 24, 'OPF_res[3].current_sqr[7,4,24]') | 0
(7, 5, 1, 'OPF_res[3].current_sqr[7,5,1]') | 0
(7, 5, 2, 'OPF_res[3].current_sqr[7,5,2]') | 0
(7, 5, 3, 'OPF_res[3].current_sqr[7,5,3]') | 0
(7, 5, 4, 'OPF_res[3].current_sqr[7,5,4]') | 0
(7, 5, 5, 'OPF_res[3].current_sqr[7,5,5]') | 0
(7, 5, 6, 'OPF_res[3].current_sqr[7,5,6]') | 0
(7, 5, 7, 'OPF_res[3].current_sqr[7,5,7]') | 0
(7, 5, 8, 'OPF_res[3].current_sqr[7,5,8]') | 0
(7, 5, 9, 'OPF_res[3].current_sqr[7,5,9]') | 0
(7, 5, 10, 'OPF_res[3].current_sqr[7,5,10]') | 0
(7, 5, 11, 'OPF_res[3].current_sqr[7,5,11]') | 0
(7, 5, 12, 'OPF_res[3].current_sqr[7,5,12]') | 0
(7, 5, 13, 'OPF_res[3].current_sqr[7,5,13]') | 0
(7, 5, 14, 'OPF_res[3].current_sqr[7,5,14]') | 0
(7, 5, 15, 'OPF_res[3].current_sqr[7,5,15]') | 0
(7, 5, 16, 'OPF_res[3].current_sqr[7,5,16]') | 0
(7, 5, 17, 'OPF_res[3].current_sqr[7,5,17]') | 0
(7, 5, 18, 'OPF_res[3].current_sqr[7,5,18]') | 0
(7, 5, 19, 'OPF_res[3].current_sqr[7,5,19]') | 0
(7, 5, 20, 'OPF_res[3].current_sqr[7,5,20]') | 0
(7, 5, 21, 'OPF_res[3].current_sqr[7,5,21]') | 0
(7, 5, 22, 'OPF_res[3].current_sqr[7,5,22]') | 0
(7, 5, 23, 'OPF_res[3].current_sqr[7,5,23]') | 0
(7, 5, 24, 'OPF_res[3].current_sqr[7,5,24]') | 0
(7, 6, 1, 'OPF_res[3].current_sqr[7,6,1]') | 0
(7, 6, 2, 'OPF_res[3].current_sqr[7,6,2]') | 0
(7, 6, 3, 'OPF_res[3].current_sqr[7,6,3]') | 0
(7, 6, 4, 'OPF_res[3].current_sqr[7,6,4]') | 0
(7, 6, 5, 'OPF_res[3].current_sqr[7,6,5]') | 0
(7, 6, 6, 'OPF_res[3].current_sqr[7,6,6]') | 0
(7, 6, 7, 'OPF_res[3].current_sqr[7,6,7]') | 0
(7, 6, 8, 'OPF_res[3].current_sqr[7,6,8]') | 0
(7, 6, 9, 'OPF_res[3].current_sqr[7,6,9]') | 0
(7, 6, 10, 'OPF_res[3].current_sqr[7,6,10]') | 0
(7, 6, 11, 'OPF_res[3].current_sqr[7,6,11]') | 0
(7, 6, 12, 'OPF_res[3].current_sqr[7,6,12]') | 0
(7, 6, 13, 'OPF_res[3].current_sqr[7,6,13]') | 0
(7, 6, 14, 'OPF_res[3].current_sqr[7,6,14]') | 0
(7, 6, 15, 'OPF_res[3].current_sqr[7,6,15]') | 0
(7, 6, 16, 'OPF_res[3].current_sqr[7,6,16]') | 0
(7, 6, 17, 'OPF_res[3].current_sqr[7,6,17]') | 0
(7, 6, 18, 'OPF_res[3].current_sqr[7,6,18]') | 0
(7, 6, 19, 'OPF_res[3].current_sqr[7,6,19]') | 0
(7, 6, 20, 'OPF_res[3].current_sqr[7,6,20]') | 0
(7, 6, 21, 'OPF_res[3].current_sqr[7,6,21]') | 0
(7, 6, 22, 'OPF_res[3].current_sqr[7,6,22]') | 0
(7, 6, 23, 'OPF_res[3].current_sqr[7,6,23]') | 0
(7, 6, 24, 'OPF_res[3].current_sqr[7,6,24]') | 0
(7, 7, 1, 'OPF_res[3].current_sqr[7,7,1]') | 0
(7, 7, 2, 'OPF_res[3].current_sqr[7,7,2]') | 0
(7, 7, 3, 'OPF_res[3].current_sqr[7,7,3]') | 0
(7, 7, 4, 'OPF_res[3].current_sqr[7,7,4]') | 0
(7, 7, 5, 'OPF_res[3].current_sqr[7,7,5]') | 0
(7, 7, 6, 'OPF_res[3].current_sqr[7,7,6]') | 0
(7, 7, 7, 'OPF_res[3].current_sqr[7,7,7]') | 0
(7, 7, 8, 'OPF_res[3].current_sqr[7,7,8]') | 0
(7, 7, 9, 'OPF_res[3].current_sqr[7,7,9]') | 0
(7, 7, 10, 'OPF_res[3].current_sqr[7,7,10]') | 0
(7, 7, 11, 'OPF_res[3].current_sqr[7,7,11]') | 0
(7, 7, 12, 'OPF_res[3].current_sqr[7,7,12]') | 0
(7, 7, 13, 'OPF_res[3].current_sqr[7,7,13]') | 0
(7, 7, 14, 'OPF_res[3].current_sqr[7,7,14]') | 0
(7, 7, 15, 'OPF_res[3].current_sqr[7,7,15]') | 0
(7, 7, 16, 'OPF_res[3].current_sqr[7,7,16]') | 0
(7, 7, 17, 'OPF_res[3].current_sqr[7,7,17]') | 0
(7, 7, 18, 'OPF_res[3].current_sqr[7,7,18]') | 0
(7, 7, 19, 'OPF_res[3].current_sqr[7,7,19]') | 0
(7, 7, 20, 'OPF_res[3].current_sqr[7,7,20]') | 0
(7, 7, 21, 'OPF_res[3].current_sqr[7,7,21]') | 0
(7, 7, 22, 'OPF_res[3].current_sqr[7,7,22]') | 0
(7, 7, 23, 'OPF_res[3].current_sqr[7,7,23]') | 0
(7, 7, 24, 'OPF_res[3].current_sqr[7,7,24]') | 0

## Res_Q
variable value
('A', 1, 'LI', 'DES_res[3].Q[A,1,LI]') | 1
('A', 2, 'LI', 'DES_res[3].Q[A,2,LI]') | 1
('A', 3, 'LI', 'DES_res[3].Q[A,3,LI]') | 1
('A', 4, 'LI', 'DES_res[3].Q[A,4,LI]') | 1
('A', 5, 'LI', 'DES_res[3].Q[A,5,LI]') | 1
('A', 6, 'LI', 'DES_res[3].Q[A,6,LI]') | 1
('A', 7, 'LI', 'DES_res[3].Q[A,7,LI]') | 1
('A', 8, 'LI', 'DES_res[3].Q[A,8,LI]') | 1
('A', 9, 'LI', 'DES_res[3].Q[A,9,LI]') | 1
('A', 10, 'LI', 'DES_res[3].Q[A,10,LI]') | 1
('A', 11, 'LI', 'DES_res[3].Q[A,11,LI]') | 1
('A', 12, 'LI', 'DES_res[3].Q[A,12,LI]') | 1
('A', 13, 'LI', 'DES_res[3].Q[A,13,LI]') | 1
('A', 14, 'LI', 'DES_res[3].Q[A,14,LI]') | 1
('A', 15, 'LI', 'DES_res[3].Q[A,15,LI]') | 1
('A', 16, 'LI', 'DES_res[3].Q[A,16,LI]') | 1
('A', 17, 'LI', 'DES_res[3].Q[A,17,LI]') | 1
('A', 18, 'LI', 'DES_res[3].Q[A,18,LI]') | 1
('A', 19, 'LI', 'DES_res[3].Q[A,19,LI]') | 1
('A', 20, 'LI', 'DES_res[3].Q[A,20,LI]') | 0
('A', 21, 'LI', 'DES_res[3].Q[A,21,LI]') | 0
('A', 22, 'LI', 'DES_res[3].Q[A,22,LI]') | 0
('A', 23, 'LI', 'DES_res[3].Q[A,23,LI]') | 0
('A', 24, 'LI', 'DES_res[3].Q[A,24,LI]') | 0
('B', 1, 'LI', 'DES_res[3].Q[B,1,LI]') | 1
('B', 2, 'LI', 'DES_res[3].Q[B,2,LI]') | 1
('B', 3, 'LI', 'DES_res[3].Q[B,3,LI]') | 1
('B', 4, 'LI', 'DES_res[3].Q[B,4,LI]') | 1
('B', 5, 'LI', 'DES_res[3].Q[B,5,LI]') | 1
('B', 6, 'LI', 'DES_res[3].Q[B,6,LI]') | 1
('B', 7, 'LI', 'DES_res[3].Q[B,7,LI]') | 1
('B', 8, 'LI', 'DES_res[3].Q[B,8,LI]') | 1
('B', 9, 'LI', 'DES_res[3].Q[B,9,LI]') | 1
('B', 10, 'LI', 'DES_res[3].Q[B,10,LI]') | 1
('B', 11, 'LI', 'DES_res[3].Q[B,11,LI]') | 1
('B', 12, 'LI', 'DES_res[3].Q[B,12,LI]') | 1
('B', 13, 'LI', 'DES_res[3].Q[B,13,LI]') | 1
('B', 14, 'LI', 'DES_res[3].Q[B,14,LI]') | 1
('B', 15, 'LI', 'DES_res[3].Q[B,15,LI]') | 1
('B', 16, 'LI', 'DES_res[3].Q[B,16,LI]') | 1
('B', 17, 'LI', 'DES_res[3].Q[B,17,LI]') | 1
('B', 18, 'LI', 'DES_res[3].Q[B,18,LI]') | 1
('B', 19, 'LI', 'DES_res[3].Q[B,19,LI]') | 1
('B', 20, 'LI', 'DES_res[3].Q[B,20,LI]') | 0
('B', 21, 'LI', 'DES_res[3].Q[B,21,LI]') | 0
('B', 22, 'LI', 'DES_res[3].Q[B,22,LI]') | 0
('B', 23, 'LI', 'DES_res[3].Q[B,23,LI]') | 0
('B', 24, 'LI', 'DES_res[3].Q[B,24,LI]') | 0
('C', 1, 'LI', 'DES_res[3].Q[C,1,LI]') | 1
('C', 2, 'LI', 'DES_res[3].Q[C,2,LI]') | 1
('C', 3, 'LI', 'DES_res[3].Q[C,3,LI]') | 1
('C', 4, 'LI', 'DES_res[3].Q[C,4,LI]') | 1
('C', 5, 'LI', 'DES_res[3].Q[C,5,LI]') | 1
('C', 6, 'LI', 'DES_res[3].Q[C,6,LI]') | 1
('C', 7, 'LI', 'DES_res[3].Q[C,7,LI]') | 1
('C', 8, 'LI', 'DES_res[3].Q[C,8,LI]') | 1
('C', 9, 'LI', 'DES_res[3].Q[C,9,LI]') | 1
('C', 10, 'LI', 'DES_res[3].Q[C,10,LI]') | 1
('C', 11, 'LI', 'DES_res[3].Q[C,11,LI]') | 1
('C', 12, 'LI', 'DES_res[3].Q[C,12,LI]') | 1
('C', 13, 'LI', 'DES_res[3].Q[C,13,LI]') | 1
('C', 14, 'LI', 'DES_res[3].Q[C,14,LI]') | 1
('C', 15, 'LI', 'DES_res[3].Q[C,15,LI]') | 1
('C', 16, 'LI', 'DES_res[3].Q[C,16,LI]') | 1
('C', 17, 'LI', 'DES_res[3].Q[C,17,LI]') | 1
('C', 18, 'LI', 'DES_res[3].Q[C,18,LI]') | 1
('C', 19, 'LI', 'DES_res[3].Q[C,19,LI]') | 1
('C', 20, 'LI', 'DES_res[3].Q[C,20,LI]') | 0
('C', 21, 'LI', 'DES_res[3].Q[C,21,LI]') | 0
('C', 22, 'LI', 'DES_res[3].Q[C,22,LI]') | 0
('C', 23, 'LI', 'DES_res[3].Q[C,23,LI]') | 0
('C', 24, 'LI', 'DES_res[3].Q[C,24,LI]') | 0
('D', 1, 'LI', 'DES_res[3].Q[D,1,LI]') | 1
('D', 2, 'LI', 'DES_res[3].Q[D,2,LI]') | 1
('D', 3, 'LI', 'DES_res[3].Q[D,3,LI]') | 1
('D', 4, 'LI', 'DES_res[3].Q[D,4,LI]') | 1
('D', 5, 'LI', 'DES_res[3].Q[D,5,LI]') | 1
('D', 6, 'LI', 'DES_res[3].Q[D,6,LI]') | 1
('D', 7, 'LI', 'DES_res[3].Q[D,7,LI]') | 1
('D', 8, 'LI', 'DES_res[3].Q[D,8,LI]') | 1
('D', 9, 'LI', 'DES_res[3].Q[D,9,LI]') | 1
('D', 10, 'LI', 'DES_res[3].Q[D,10,LI]') | 1
('D', 11, 'LI', 'DES_res[3].Q[D,11,LI]') | 1
('D', 12, 'LI', 'DES_res[3].Q[D,12,LI]') | 1
('D', 13, 'LI', 'DES_res[3].Q[D,13,LI]') | 1
('D', 14, 'LI', 'DES_res[3].Q[D,14,LI]') | 1
('D', 15, 'LI', 'DES_res[3].Q[D,15,LI]') | 1
('D', 16, 'LI', 'DES_res[3].Q[D,16,LI]') | 1
('D', 17, 'LI', 'DES_res[3].Q[D,17,LI]') | 1
('D', 18, 'LI', 'DES_res[3].Q[D,18,LI]') | 1
('D', 19, 'LI', 'DES_res[3].Q[D,19,LI]') | 1
('D', 20, 'LI', 'DES_res[3].Q[D,20,LI]') | 0
('D', 21, 'LI', 'DES_res[3].Q[D,21,LI]') | 0
('D', 22, 'LI', 'DES_res[3].Q[D,22,LI]') | 0
('D', 23, 'LI', 'DES_res[3].Q[D,23,LI]') | 0
('D', 24, 'LI', 'DES_res[3].Q[D,24,LI]') | 0
('E', 1, 'LI', 'DES_res[3].Q[E,1,LI]') | 1
('E', 2, 'LI', 'DES_res[3].Q[E,2,LI]') | 1
('E', 3, 'LI', 'DES_res[3].Q[E,3,LI]') | 1
('E', 4, 'LI', 'DES_res[3].Q[E,4,LI]') | 1
('E', 5, 'LI', 'DES_res[3].Q[E,5,LI]') | 1
('E', 6, 'LI', 'DES_res[3].Q[E,6,LI]') | 1
('E', 7, 'LI', 'DES_res[3].Q[E,7,LI]') | 1
('E', 8, 'LI', 'DES_res[3].Q[E,8,LI]') | 1
('E', 9, 'LI', 'DES_res[3].Q[E,9,LI]') | 1
('E', 10, 'LI', 'DES_res[3].Q[E,10,LI]') | 1
('E', 11, 'LI', 'DES_res[3].Q[E,11,LI]') | 1
('E', 12, 'LI', 'DES_res[3].Q[E,12,LI]') | 1
('E', 13, 'LI', 'DES_res[3].Q[E,13,LI]') | 1
('E', 14, 'LI', 'DES_res[3].Q[E,14,LI]') | 1
('E', 15, 'LI', 'DES_res[3].Q[E,15,LI]') | 1
('E', 16, 'LI', 'DES_res[3].Q[E,16,LI]') | 1
('E', 17, 'LI', 'DES_res[3].Q[E,17,LI]') | 1
('E', 18, 'LI', 'DES_res[3].Q[E,18,LI]') | 1
('E', 19, 'LI', 'DES_res[3].Q[E,19,LI]') | 1
('E', 20, 'LI', 'DES_res[3].Q[E,20,LI]') | 0
('E', 21, 'LI', 'DES_res[3].Q[E,21,LI]') | 0
('E', 22, 'LI', 'DES_res[3].Q[E,22,LI]') | 0
('E', 23, 'LI', 'DES_res[3].Q[E,23,LI]') | 0
('E', 24, 'LI', 'DES_res[3].Q[E,24,LI]') | 0

## Res_X
variable value
('A', 1, 'DES_res[3].X[A,1]') | 0
('A', 2, 'DES_res[3].X[A,2]') | 0
('A', 3, 'DES_res[3].X[A,3]') | 0
('A', 4, 'DES_res[3].X[A,4]') | 0
('A', 5, 'DES_res[3].X[A,5]') | 0
('A', 6, 'DES_res[3].X[A,6]') | 0
('A', 7, 'DES_res[3].X[A,7]') | 0
('A', 8, 'DES_res[3].X[A,8]') | 1
('A', 9, 'DES_res[3].X[A,9]') | 1
('A', 10, 'DES_res[3].X[A,10]') | 1
('A', 11, 'DES_res[3].X[A,11]') | 1
('A', 12, 'DES_res[3].X[A,12]') | 1
('A', 13, 'DES_res[3].X[A,13]') | 1
('A', 14, 'DES_res[3].X[A,14]') | 1
('A', 15, 'DES_res[3].X[A,15]') | 1
('A', 16, 'DES_res[3].X[A,16]') | 1
('A', 17, 'DES_res[3].X[A,17]') | 1
('A', 18, 'DES_res[3].X[A,18]') | 1
('A', 19, 'DES_res[3].X[A,19]') | 1
('A', 20, 'DES_res[3].X[A,20]') | 1
('A', 21, 'DES_res[3].X[A,21]') | 1
('A', 22, 'DES_res[3].X[A,22]') | 1
('A', 23, 'DES_res[3].X[A,23]') | 0
('A', 24, 'DES_res[3].X[A,24]') | 0
('B', 1, 'DES_res[3].X[B,1]') | 0
('B', 2, 'DES_res[3].X[B,2]') | 0
('B', 3, 'DES_res[3].X[B,3]') | 0
('B', 4, 'DES_res[3].X[B,4]') | 0
('B', 5, 'DES_res[3].X[B,5]') | 0
('B', 6, 'DES_res[3].X[B,6]') | 0
('B', 7, 'DES_res[3].X[B,7]') | 0
('B', 8, 'DES_res[3].X[B,8]') | 1
('B', 9, 'DES_res[3].X[B,9]') | 1
('B', 10, 'DES_res[3].X[B,10]') | 1
('B', 11, 'DES_res[3].X[B,11]') | 1
('B', 12, 'DES_res[3].X[B,12]') | 1
('B', 13, 'DES_res[3].X[B,13]') | 1
('B', 14, 'DES_res[3].X[B,14]') | 1
('B', 15, 'DES_res[3].X[B,15]') | 1
('B', 16, 'DES_res[3].X[B,16]') | 1
('B', 17, 'DES_res[3].X[B,17]') | 1
('B', 18, 'DES_res[3].X[B,18]') | 1
('B', 19, 'DES_res[3].X[B,19]') | 1
('B', 20, 'DES_res[3].X[B,20]') | 1
('B', 21, 'DES_res[3].X[B,21]') | 0
('B', 22, 'DES_res[3].X[B,22]') | 1
('B', 23, 'DES_res[3].X[B,23]') | 0
('B', 24, 'DES_res[3].X[B,24]') | 0
('C', 1, 'DES_res[3].X[C,1]') | 0
('C', 2, 'DES_res[3].X[C,2]') | 0
('C', 3, 'DES_res[3].X[C,3]') | 0
('C', 4, 'DES_res[3].X[C,4]') | 0
('C', 5, 'DES_res[3].X[C,5]') | 0
('C', 6, 'DES_res[3].X[C,6]') | 0
('C', 7, 'DES_res[3].X[C,7]') | 0
('C', 8, 'DES_res[3].X[C,8]') | 1
('C', 9, 'DES_res[3].X[C,9]') | 1
('C', 10, 'DES_res[3].X[C,10]') | 1
('C', 11, 'DES_res[3].X[C,11]') | 1
('C', 12, 'DES_res[3].X[C,12]') | 1
('C', 13, 'DES_res[3].X[C,13]') | 1
('C', 14, 'DES_res[3].X[C,14]') | 1
('C', 15, 'DES_res[3].X[C,15]') | 1
('C', 16, 'DES_res[3].X[C,16]') | 1
('C', 17, 'DES_res[3].X[C,17]') | 1
('C', 18, 'DES_res[3].X[C,18]') | 1
('C', 19, 'DES_res[3].X[C,19]') | 1
('C', 20, 'DES_res[3].X[C,20]') | 1
('C', 21, 'DES_res[3].X[C,21]') | 1
('C', 22, 'DES_res[3].X[C,22]') | 1
('C', 23, 'DES_res[3].X[C,23]') | 0
('C', 24, 'DES_res[3].X[C,24]') | 0
('D', 1, 'DES_res[3].X[D,1]') | 0
('D', 2, 'DES_res[3].X[D,2]') | 0
('D', 3, 'DES_res[3].X[D,3]') | 0
('D', 4, 'DES_res[3].X[D,4]') | 0
('D', 5, 'DES_res[3].X[D,5]') | 0
('D', 6, 'DES_res[3].X[D,6]') | 0
('D', 7, 'DES_res[3].X[D,7]') | 0
('D', 8, 'DES_res[3].X[D,8]') | 1
('D', 9, 'DES_res[3].X[D,9]') | 1
('D', 10, 'DES_res[3].X[D,10]') | 1
('D', 11, 'DES_res[3].X[D,11]') | 1
('D', 12, 'DES_res[3].X[D,12]') | 1
('D', 13, 'DES_res[3].X[D,13]') | 1
('D', 14, 'DES_res[3].X[D,14]') | 1
('D', 15, 'DES_res[3].X[D,15]') | 1
('D', 16, 'DES_res[3].X[D,16]') | 1
('D', 17, 'DES_res[3].X[D,17]') | 1
('D', 18, 'DES_res[3].X[D,18]') | 1
('D', 19, 'DES_res[3].X[D,19]') | 1
('D', 20, 'DES_res[3].X[D,20]') | 1
('D', 21, 'DES_res[3].X[D,21]') | 1
('D', 22, 'DES_res[3].X[D,22]') | 1
('D', 23, 'DES_res[3].X[D,23]') | 0
('D', 24, 'DES_res[3].X[D,24]') | 0
('E', 1, 'DES_res[3].X[E,1]') | 0
('E', 2, 'DES_res[3].X[E,2]') | 0
('E', 3, 'DES_res[3].X[E,3]') | 0
('E', 4, 'DES_res[3].X[E,4]') | 0
('E', 5, 'DES_res[3].X[E,5]') | 0
('E', 6, 'DES_res[3].X[E,6]') | 0
('E', 7, 'DES_res[3].X[E,7]') | 0
('E', 8, 'DES_res[3].X[E,8]') | 1
('E', 9, 'DES_res[3].X[E,9]') | 1
('E', 10, 'DES_res[3].X[E,10]') | 1
('E', 11, 'DES_res[3].X[E,11]') | 1
('E', 12, 'DES_res[3].X[E,12]') | 1
('E', 13, 'DES_res[3].X[E,13]') | 1
('E', 14, 'DES_res[3].X[E,14]') | 1
('E', 15, 'DES_res[3].X[E,15]') | 1
('E', 16, 'DES_res[3].X[E,16]') | 1
('E', 17, 'DES_res[3].X[E,17]') | 1
('E', 18, 'DES_res[3].X[E,18]') | 1
('E', 19, 'DES_res[3].X[E,19]') | 1
('E', 20, 'DES_res[3].X[E,20]') | 1
('E', 21, 'DES_res[3].X[E,21]') | 1
('E', 22, 'DES_res[3].X[E,22]') | 1
('E', 23, 'DES_res[3].X[E,23]') | 0
('E', 24, 'DES_res[3].X[E,24]') | 0